## 原始数据
论文名 | A位掺杂元素 | A位掺杂比例(mol%) | A位离子半径(Å) | A原子半径(pm) | A-O键长(Å) | A位的范德华半径(Allinger)(pm) | A周期数 | A位共价半径(pm) | A位价电子距离 | A位核电子距离 | A位电负性 | A位第一电离能(KJ/mol) | A位电子亲和力(KJ/mol) | A位相对分子质量 | A位有效核电荷数 | A位原子序数 | A位电荷-半径比 | A位电子数与核电荷数之比 | A位赝势核半径(a.u.) | B位掺杂比例(mol%) | B位掺杂元素 | B位离子半径(pm) | B原子半径(pm) | B-O键长(Å) | B位的范德华半径(pm) | B周期数 | B位共价半径(pm) | B位价电子距离(Å) | B位核电子距离(Å) | B位电负性 | B位第一电离能(KJ/mol) | B位电子亲和力(KJ/mol) | B位相对分子质量 | B位有效核电荷数 | B位原子序数 | B位电荷-半径比 | B位电子数与核电荷数之比 | B位赝势核半径(a.u.) | 介电常数（DC）（v=1Hz） | 电极化率 | M1-M2相变温度(℃) | M2-M3相变温度(℃) | M3-O相变温度(℃) | 容许因子 | a(Å) | b(Å) | c(Å) | V(Å³) | 带隙(eV) | 储能密度与屈服强度之比(J/(cm²*KV)) | 能量效率 | 储能密度(J/cm³) | 屈服强度(KV/cm) | 备注
多篇论文取平均值 | 无 | 0 | 1.28 | 144 | 2.7244 | 172 | 5 | 153 | 2.9 | 1.86 | 1.93 | 731 | 125.6 | 107.868 | 3.7 | 47 | 0.78125 | 12.7027 | 2.375 | 0 | 无 | 0.64 | 146 | 2.2349 | 243 | 5 | 137 | 1.75 | 1.76 | 1.6 | 652.1 | 86.1 | 92.906 | 4.45 | 41 | 7.8125 | 9.2135 | 2.76 | 293.111 | 0.0004838 | 57.7382 | 251.4485 | 339.5299 | 0.92894 | 5.5479 | 5.6121 | 15.6853 | 488.4354 |  | 0.0093779 | 0.32492 | 1.8302 | 197
ACS-2022-Mingyuan Zhao-Jing Wang-Lei Zhao-High Energy Storage Performance in La-Doped AgNbO3 Ceramics via Tape Casting | 无 | 0 | 1.28 | 144 | 2.7244 | 172 | 5 | 153 | 2.9 | 1.86 | 1.93 | 731 | 125.6 | 107.868 | 3.7 | 47 | 0.78125 | 12.7027 | 2.375 | 0 | 无 | 0.64 | 146 | 2.2349 | 243 | 5 | 137 | 1.75 | 1.76 | 1.6 | 652.1 | 86.1 | 92.906 | 4.45 | 41 | 7.8125 | 9.2135 | 2.76 | 376.19 | 0.00048656 | 54.5697 | 282.1578 | 371.3378 | 0.92894 | 5.5485 | 5.6047 | 15.6529 | 486.76 |  | 0.0096296 | 0.302 | 2.6 | 270
ACS-2022-Mingyuan Zhao-Jing Wang-Lei Zhao-High Energy Storage Performance in La-Doped AgNbO3 Ceramics via Tape Casting | La | 1 | 1.2552 | 141.55 | 2.6695 | 238.49 | 4.91 | 150.1 | 2.8372 | 1.8348 | 1.8831 | 714.451 | 122.312 | 106.021 | 3.619 | 46.16 | 0.77987 | 12.7549 | 2.3346 | 0 | 无 | 0.64 | 146 | 2.2349 | 243 | 5 | 137 | 1.75 | 1.76 | 1.6 | 652.1 | 86.1 | 92.906 | 4.45 | 41 | 7.8125 | 9.2135 | 2.76 | 266.67 | 0.00048506 | -26.4467 | 246.5353 | 371.3378 | 0.92035 | 5.5454 | 5.6023 | 15.6653 | 486.675 |  | 0.014121 | 0.513 | 4.66 | 330
ACS-2022-Mingyuan Zhao-Jing Wang-Lei Zhao-High Energy Storage Performance in La-Doped AgNbO3 Ceramics via Tape Casting | La | 2 | 1.2304 | 139.1 | 2.6146 | 233.98 | 4.82 | 147.2 | 2.7744 | 1.8096 | 1.8362 | 697.902 | 119.024 | 104.174 | 3.538 | 45.32 | 0.77849 | 12.8095 | 2.2941 | 0 | 无 | 0.64 | 146 | 2.2349 | 243 | 5 | 137 | 1.75 | 1.76 | 1.6 | 652.1 | 86.1 | 92.906 | 4.45 | 41 | 7.8125 | 9.2135 | 2.76 | 439.4 | 0.00048735 | -71.717 | 220.4369 | 349.3211 | 0.91175 | 5.5436 | 5.599 | 15.6777 | 486.526 |  | 0.016194 | 0.59 | 5.83 | 360
ACS-2022-Mingyuan Zhao-Jing Wang-Lei Zhao-High Energy Storage Performance in La-Doped AgNbO3 Ceramics via Tape Casting | La | 3 | 1.2056 | 136.65 | 2.5598 | 229.47 | 4.73 | 144.3 | 2.7116 | 1.7844 | 1.7893 | 681.353 | 115.736 | 102.327 | 3.457 | 44.48 | 0.77711 | 12.8666 | 2.2536 | 0 | 无 | 0.64 | 146 | 2.2349 | 243 | 5 | 137 | 1.75 | 1.76 | 1.6 | 652.1 | 86.1 | 92.906 | 4.45 | 41 | 7.8125 | 9.2135 | 2.76 | 541.3 | 0.00048815 | -104.6183 | 201.2651 | 337.0758 | 0.90316 | 5.5424 | 5.5925 | 15.6911 | 486.356 |  | 0.020053 | 0.672 | 7.62 | 380
ACS-2022-Mingyuan Zhao-Jing Wang-Lei Zhao-High Energy Storage Performance in La-Doped AgNbO3 Ceramics via Tape Casting | La | 4 | 1.1808 | 134.2 | 2.5049 | 224.96 | 4.64 | 141.4 | 2.6488 | 1.7592 | 1.7424 | 664.804 | 112.448 | 100.48 | 3.376 | 43.64 | 0.77574 | 12.9265 | 2.2132 | 0 | 无 | 0.64 | 146 | 2.2349 | 243 | 5 | 137 | 1.75 | 1.76 | 1.6 | 652.1 | 86.1 | 92.906 | 4.45 | 41 | 7.8125 | 9.2135 | 2.76 | 516.67 | 0.00048829 | <-150 | 169.7243 | 279.4367 | 0.89456 | 5.5409 | 5.5886 | 15.6976 | 486.091 |  | 0.019 | 0.731 | 6.46 | 340
Acta-2023-Shuaibing Gao-Yunbin He-Qingfeng Zhang-Ultrahigh energy density and excellent discharge propertiess | Ce | 1 | 1.2402 | 142.93 | 2.6955 | 240.88 | 4.96 | 151.59 | 2.866 | 1.8408 | 1.9026 | 721.724 | 123.588 | 107.1118 | 3.656 | 46.64 | 0.80071 | 12.7571 | 2.3725 | 1 | Ta | 0.64 | 146.03 | 2.235 | 243 | 5 | 137.01 | 1.7495 | 1.7575 | 1.599 | 653.189 | 85.549 | 93.7864 | 4.44 | 41.32 | 7.8125 | 9.3063 | 2.7603 | 389.3598 | 0.0004861 | 60.6787 | 260.1942 | 376.6502 | 0.91515 | 5.5487 | 5.6007 | 15.6727 | 487.3487 |  | 0.015964 | 0.43233 | 3.6736 | 230.1236
Acta-2023-Shuaibing Gao-Yunbin He-Qingfeng Zhang-Ultrahigh energy density and excellent discharge propertiess | Ce | 1 | 1.2402 | 142.93 | 2.6955 | 240.88 | 4.96 | 151.59 | 2.866 | 1.8408 | 1.9026 | 721.724 | 123.588 | 107.1118 | 3.656 | 46.64 | 0.80071 | 12.7571 | 2.3725 | 5 | Ta | 0.64 | 146.15 | 2.2354 | 243 | 5 | 137.05 | 1.7475 | 1.7475 | 1.595 | 657.545 | 83.345 | 97.308 | 4.4 | 42.6 | 7.8125 | 9.6818 | 2.7615 | 464.6382 | 0.00048705 | 7.9928 | 242.6322 | 378.2337 | 0.91515 | 5.5487 | 5.5998 | 15.6732 | 487.0106 |  | 0.018122 | 0.54971 | 4.424 | 244.1257
Acta-2023-Shuaibing Gao-Yunbin He-Qingfeng Zhang-Ultrahigh energy density and excellent discharge propertiess | Ce | 1 | 1.2402 | 142.93 | 2.6955 | 240.88 | 4.96 | 151.59 | 2.866 | 1.8408 | 1.9026 | 721.724 | 123.588 | 107.1118 | 3.656 | 46.64 | 0.80071 | 12.7571 | 2.3725 | 10 | Ta | 0.64 | 146.3 | 2.2358 | 243 | 5 | 137.1 | 1.745 | 1.735 | 1.59 | 662.99 | 80.59 | 101.7101 | 4.35 | 44.2 | 7.8125 | 10.1609 | 2.763 | 420.0043 | 0.00048713 | -4.8189 | 242.6322 | 378.2337 | 0.91515 | 5.5464 | 5.5946 | 15.6829 | 486.595 |  | 0.019583 | 0.61981 | 5.2977 | 270.5195
Acta-2023-Shuaibing Gao-Yunbin He-Qingfeng Zhang-Ultrahigh energy density and excellent discharge propertiess | Ce | 1 | 1.2402 | 142.93 | 2.6955 | 240.88 | 4.96 | 151.59 | 2.866 | 1.8408 | 1.9026 | 721.724 | 123.588 | 107.1118 | 3.656 | 46.64 | 0.80071 | 12.7571 | 2.3725 | 15 | Ta | 0.64 | 146.45 | 2.2363 | 243 | 5 | 137.15 | 1.7425 | 1.7225 | 1.585 | 668.435 | 77.835 | 106.1121 | 4.3 | 45.8 | 7.8125 | 10.6512 | 2.7645 | 585.6913 | 0.00048811 | -19.2139 | 236.1544 | 379.8171 | 0.91515 | 5.5455 | 5.5923 | 15.6941 | 486.595 |  | 0.019242 | 0.65722 | 5.7726 | 299.9938
Acta-2023-Shuaibing Gao-Yunbin He-Qingfeng Zhang-Ultrahigh energy density and excellent discharge propertiess | Ce | 1 | 1.2402 | 142.93 | 2.6955 | 240.88 | 4.96 | 151.59 | 2.866 | 1.8408 | 1.9026 | 721.724 | 123.588 | 107.1118 | 3.656 | 46.64 | 0.80071 | 12.7571 | 2.3725 | 20 | Ta | 0.64 | 146.6 | 2.2367 | 243 | 5 | 137.2 | 1.74 | 1.71 | 1.58 | 673.88 | 75.08 | 110.5142 | 4.25 | 47.4 | 7.8125 | 11.1529 | 2.766 | 599.3009 | 0.00048828 | -41.5262 | 217.009 | 376.6502 | 0.91515 | 5.5446 | 5.5872 | 15.7073 | 486.4893 |  | 0.020984 | 0.71972 | 6.5229 | 310.8454
Acta-2023-Shuaibing Gao-Yunbin He-Qingfeng Zhang-Ultrahigh energy density and excellent discharge propertiess | Ce | 1 | 1.2402 | 142.93 | 2.6955 | 240.88 | 4.96 | 151.59 | 2.866 | 1.8408 | 1.9026 | 721.724 | 123.588 | 107.1118 | 3.656 | 46.64 | 0.80071 | 12.7571 | 2.3725 | 25 | Ta | 0.64 | 146.75 | 2.2372 | 243 | 5 | 137.25 | 1.7375 | 1.6975 | 1.575 | 679.325 | 72.325 | 114.9163 | 4.2 | 49 | 7.8125 | 11.6667 | 2.7675 | 567.0865 | 0.00048827 | -65.422 | 202.6139 | 379.8171 | 0.91515 | 5.5422 | 5.5868 | 15.7097 | 486.3602 |  | 0.019413 | 0.74213 | 6.6977 | 345.0103
Acta-2023-Shuaibing Gao-Yunbin He-Qingfeng Zhang-Ultrahigh energy density and excellent discharge propertiess | Ce | 1 | 1.2402 | 142.93 | 2.6955 | 240.88 | 4.96 | 151.59 | 2.866 | 1.8408 | 1.9026 | 721.724 | 123.588 | 107.1118 | 3.656 | 46.64 | 0.80071 | 12.7571 | 2.3725 | 30 | Ta | 0.64 | 146.9 | 2.2376 | 243 | 5 | 137.3 | 1.735 | 1.685 | 1.57 | 684.77 | 69.57 | 119.3183 | 4.15 | 50.6 | 7.8125 | 12.1928 | 2.769 | 564.1 | 0.00048836 | -94.2122 | 173.9678 | 378.2337 | 0.91515 | 5.5422 | 5.5859 | 15.7117 | 486.2568 |  | 0.019758 | 0.76721 | 7.4459 | 376.865
Acta-2023-Shuaibing Gao-Yunbin He-Qingfeng Zhang-Ultrahigh energy density and excellent discharge propertiess | Ce | 1 | 1.2402 | 142.93 | 2.6955 | 240.88 | 4.96 | 151.59 | 2.866 | 1.8408 | 1.9026 | 721.724 | 123.588 | 107.1118 | 3.656 | 46.64 | 0.80071 | 12.7571 | 2.3725 | 35 | Ta | 0.64 | 147.05 | 2.2381 | 243 | 5 | 137.35 | 1.7325 | 1.6725 | 1.565 | 690.215 | 66.815 | 123.7203 | 4.1 | 52.2 | 7.8125 | 12.7317 | 2.7705 | 581.8302 | 0.00048896 | -102.1295 | 151.6554 | 379.8171 | 0.91515 | 5.5404 | 5.5821 | 15.7117 | 485.7356 |  | 0.016269 | 0.77975 | 6.4469 | 396.2578
Acta-2023-Shuaibing Gao-Yunbin He-Qingfeng Zhang-Ultrahigh energy density and excellent discharge propertiess | Ce | 1 | 1.2402 | 142.93 | 2.6955 | 240.88 | 4.96 | 151.59 | 2.866 | 1.8408 | 1.9026 | 721.724 | 123.588 | 107.1118 | 3.656 | 46.64 | 0.80071 | 12.7571 | 2.3725 | 40 | Ta | 0.64 | 147.2 | 2.2385 | 243 | 5 | 137.4 | 1.73 | 1.66 | 1.56 | 695.66 | 64.06 | 128.1224 | 4.05 | 53.8 | 7.8125 | 13.284 | 2.772 | 574.6158 | 0.00048903 | -119.6914 | 84.5745 | 376.6502 | 0.91515 | 5.5395 | 5.5812 | 15.7151 | 485.6323 |  | 0.013896 | 0.80462 | 5.7972 | 417.1909
APL-2023-Yan Lin-Fei Li-Effect of A_B-site structural heterogeneity on ferroelectricity in AgNbO3-based ceramics | 无 | 0 | 1.28 | 144 | 2.7244 | 243 | 5 | 153 | 2.9 | 1.86 | 1.93 | 731 | 125.6 | 107.868 | 3.7 | 47 | 0.78125 | 12.7027 | 2.375 | 0 | 无 | 0.64 | 146 | 2.2349 | 243 | 5 | 137 | 1.75 | 1.76 | 1.6 | 652.1 | 86.1 | 92.906 | 4.45 | 41 | 7.8125 | 9.2135 | 2.76 | 333.3 | 0.0004853 | 缺 | 缺 | 缺 | 0.92894 | 5.553 | 5.609 | 15.654 | 487.53 |  | 0.0041877 | 0.19106 | 0.83754 | 200 | 相变温度缺，可以找通讯作者要
APL-2023-Yan Lin-Fei Li-Effect of A_B-site structural heterogeneity on ferroelectricity in AgNbO3-based ceramics | Na | 50 | 1.335 | 167 | 2.7219 | 256.5 | 4 | 153.5 | 3.315 | 1.635 | 1.43 | 613.4 | 89.2 | 65.4288 | 2.95 | 29 | 0.75034 | 9.8305 | 2.5125 | 0 | 无 | 0.64 | 146 | 2.2349 | 243 | 5 | 137 | 1.75 | 1.76 | 1.6 | 652.1 | 86.1 | 92.906 | 4.45 | 41 | 7.8125 | 9.2135 | 2.76 | 413.3 | 0.00049469 | 缺 | 缺 | 缺 | 0.94801 | 5.517 | 5.575 | 15.575 | 479.1 |  | 0.0043066 | 0.53536 | 0.86131 | 200 | 相变温度缺，可以找通讯作者要
APL-2023-Yan Lin-Fei Li-Effect of A_B-site structural heterogeneity on ferroelectricity in AgNbO3-based ceramics | 无 | 0 | 1.28 | 144 | 2.7244 | 243 | 5 | 153 | 2.9 | 1.86 | 1.93 | 731 | 125.6 | 107.868 | 3.7 | 47 | 0.78125 | 12.7027 | 2.375 | 50 | Ta | 0.64 | 147.5 | 2.2394 | 243 | 5 | 137.5 | 1.725 | 1.635 | 1.55 | 706.55 | 58.55 | 136.9265 | 3.95 | 57 | 7.8125 | 14.4304 | 2.775 | 496.67 | 0.00048941 | 缺 | 缺 | 缺 | 0.92894 | 5.533 | 5.58 | 15.704 | 484.86 |  | 0.0090447 | 0.87966 | 2.6229 | 290 | 相变温度缺，可以找通讯作者要
CI-2018-Nengneng Luo-Structure and energy storage performance of Ba-modified AgNbO3 lead-free antiferroelectric ceramics | 无 | 0 | 1.28 | 144 | 2.7244 | 243 | 5 | 153 | 2.9 | 1.86 | 1.93 | 731 | 125.6 | 107.868 | 3.7 | 47 | 0.78125 | 12.7027 | 2.375 | 0 | 无 | 0.64 | 146 | 2.2349 | 243 | 5 | 137 | 1.75 | 1.76 | 1.6 | 652.1 | 86.1 | 92.906 | 4.45 | 41 | 7.8125 | 9.2135 | 2.76 | 160 | 0.00048093 | 58.1 | 231.39 | 312.79 | 0.92894 | 5.5488 | 5.6059 | 15.6576 | 487.2015 |  | 0.010241 | 0.3947 | 1.7922 | 175
CI-2018-Nengneng Luo-Structure and energy storage performance of Ba-modified AgNbO3 lead-free antiferroelectric ceramics | Ba | 0.5 | 1.2752 | 143.67 | 2.7119 | 242.105 | 4.975 | 152.46 | 2.8878 | 1.848 | 1.9151 | 726.2045 | 124.4137 | 107.476 | 3.6772 | 46.81 | 0.77965 | 12.7296 | 2.3683 | 0 | 无 | 0.64 | 146 | 2.2349 | 243 | 5 | 137 | 1.75 | 1.76 | 1.6 | 652.1 | 86.1 | 92.906 | 4.45 | 41 | 7.8125 | 9.2135 | 2.76 | 255 | 0.00048425 | 58.1 | 231.39 | 305.81 | 0.9273 | 5.5503 | 5.6059 | 15.6571 | 487.239 |  | 0.012698 | 0.41995 | 2.2221 | 175
CI-2018-Nengneng Luo-Structure and energy storage performance of Ba-modified AgNbO3 lead-free antiferroelectric ceramics | Ba | 1 | 1.2705 | 143.34 | 2.6995 | 241.21 | 4.95 | 151.92 | 2.8755 | 1.8361 | 1.9003 | 721.409 | 123.2275 | 107.0839 | 3.6545 | 46.62 | 0.77805 | 12.7569 | 2.3615 | 0 | 无 | 0.64 | 146 | 2.2349 | 243 | 5 | 137 | 1.75 | 1.76 | 1.6 | 652.1 | 86.1 | 92.906 | 4.45 | 41 | 7.8125 | 9.2135 | 2.76 | 255 | 0.00048396 | 58.1 | 231.39 | 303.49 | 0.92565 | 5.5519 | 5.6069 | 15.6591 | 487.5359 |  | 0.013075 | 0.44391 | 2.2882 | 175
CI-2018-Nengneng Luo-Structure and energy storage performance of Ba-modified AgNbO3 lead-free antiferroelectric ceramics | Ba | 2 | 1.261 | 142.68 | 2.6745 | 239.42 | 4.9 | 150.84 | 2.851 | 1.8122 | 1.8706 | 711.818 | 120.855 | 106.2998 | 3.609 | 46.24 | 0.77484 | 12.8124 | 2.348 | 0 | 无 | 0.64 | 146 | 2.2349 | 243 | 5 | 137 | 1.75 | 1.76 | 1.6 | 652.1 | 86.1 | 92.906 | 4.45 | 41 | 7.8125 | 9.2135 | 2.76 | 245 | 0.0004834 | 58.1 | 231.39 | 303.49 | 0.92236 | 5.5533 | 5.6069 | 15.6634 | 487.858 |  | 0.013193 | 0.4644 | 2.3087 | 175
CI-2018-Nengneng Luo-Structure and energy storage performance of Ba-modified AgNbO3 lead-free antiferroelectric ceramics | Ba | 3 | 1.2515 | 142.02 | 2.6495 | 237.63 | 4.85 | 149.76 | 2.8265 | 1.7883 | 1.8409 | 702.227 | 118.4825 | 105.5157 | 3.5635 | 45.86 | 0.77164 | 12.8694 | 2.3346 | 0 | 无 | 0.64 | 146 | 2.2349 | 243 | 5 | 137 | 1.75 | 1.76 | 1.6 | 652.1 | 86.1 | 92.906 | 4.45 | 41 | 7.8125 | 9.2135 | 2.76 | 195 | 0.00048197 | 58.1 | 231.39 | 303.49 | 0.91907 | 5.5533 | 5.6064 | 15.6639 | 487.7838 |  | 0.012698 | 0.51225 | 2.2221 | 175
CI-2022-Ye Tian-Wanyin Ge-Li+ and Sm3+ co-doped AgNbO3-based antiferroelectric ceramics for high-power energy storage | Li,Sm | 3 | 1.2356 | 140.25 | 2.6357 | 236.31 | 4.82 | 148.32 | 2.8068 | 1.7838 | 1.8454 | 703.121 | 119.708 | 103.7554 | 3.5402 | 45.155 | 0.84745 | 12.7547 | 2.3188 | 0 | 无 | 0.64 | 146 | 2.2349 | 243 | 5 | 137 | 1.75 | 1.76 | 1.6 | 652.1 | 86.1 | 92.906 | 4.45 | 41 | 7.8125 | 9.2135 | 2.76 | 400 | 0.0004871 | <0 | 244.3315 | 383.1219 | 0.91355 | 5.5379 | 5.6004 | 15.6515 | 486.4488 |  | 0.0097222 | 0.3899 | 1.75 | 180 | 双掺杂
CI-2022-Ye Tian-Wanyin Ge-Li+ and Sm3+ co-doped AgNbO3-based antiferroelectric ceramics for high-power energy storage | Li,Sm | 6 | 1.1912 | 136.5 | 2.5471 | 229.62 | 4.64 | 143.64 | 2.7137 | 1.7076 | 1.7608 | 675.242 | 113.816 | 99.6429 | 3.3805 | 43.31 | 0.91366 | 12.8117 | 2.2625 | 0 | 无 | 0.64 | 146 | 2.2349 | 243 | 5 | 137 | 1.75 | 1.76 | 1.6 | 652.1 | 86.1 | 92.906 | 4.45 | 41 | 7.8125 | 9.2135 | 2.76 | 644.44 | 0.00048894 | <0 | 143.1302 | >500 | 0.89816 | 5.5339 | 5.5984 | 15.6501 | 485.995 |  | 0.012363 | 0.4705 | 2.25 | 182 | 双掺杂
CI-2022-Ye Tian-Wanyin Ge-Li+ and Sm3+ co-doped AgNbO3-based antiferroelectric ceramics for high-power energy storage | Li,Sm | 10 | 1.132 | 131.5 | 2.4288 | 220.7 | 4.4 | 137.4 | 2.5895 | 1.606 | 1.648 | 638.07 | 105.96 | 94.1595 | 3.1675 | 40.85 | 1.0019 | 12.8966 | 2.1875 | 0 | 无 | 0.64 | 146 | 2.2349 | 243 | 5 | 137 | 1.75 | 1.76 | 1.6 | 652.1 | 86.1 | 92.906 | 4.45 | 41 | 7.8125 | 9.2135 | 2.76 | 739.29 | 0.00049104 | <0 | 105.5411 | >500 | 0.87764 | 5.5246 | 5.5824 | 15.6541 | 484.2066 |  | 0.0097083 | 0.58 | 2.33 | 240 | 双掺杂
CI-2023-Haiyan Wang-Enhanced energy storage performance in samarium and hafnium co-doped | Sm | 0 | 1.28 | 144 | 2.7244 | 243 | 5 | 153 | 2.9 | 1.86 | 1.93 | 731 | 125.6 | 107.868 | 3.7 | 47 | 0.78125 | 12.7027 | 2.375 | 0 | Hf | 0.64 | 146 | 2.2349 | 243 | 5 | 137 | 1.75 | 1.76 | 1.6 | 652.1 | 86.1 | 92.906 | 4.45 | 41 | 7.8125 | 9.2135 | 2.76 | 283.3747 |  | 59.1272 | 246.0608 | 383.1354 | 0.92894 | [5 empty] | 0.0094581 | 0.2842 | 1.703 | 180.0605
CI-2023-Haiyan Wang-Enhanced energy storage performance in samarium and hafnium co-doped | Sm | 0 | 1.28 | 144 | 2.7244 | 243 | 5 | 153 | 2.9 | 1.86 | 1.93 | 731 | 125.6 | 107.868 | 3.7 | 47 | 0.78125 | 12.7027 | 2.375 | 5 | Hf | 0.64 | 146.15 | 2.2354 | 243 | 5 | 137.05 | 1.7475 | 1.7475 | 1.595 | 657.545 | 83.345 | 97.308 | 4.4 | 42.6 | 7.8125 | 9.6818 | 2.7615 | 406.7511 |  | 37.2856 | 229.3407 | 383.1354 | 0.92894 | [5 empty] | 0.01192 | 0.41583 | 2.3957 | 200.9754
CI-2023-Haiyan Wang-Enhanced energy storage performance in samarium and hafnium co-doped | Sm | 0.5 | 1.2752 | 143.67 | 2.7119 | 242.105 | 4.975 | 152.46 | 2.8878 | 1.8481 | 1.9151 | 726.2045 | 124.4137 | 107.476 | 3.6734 | 46.6925 | 0.77965 | 12.7111 | 2.3683 | 5 | Hf | 0.64 | 146.15 | 2.2354 | 243 | 5 | 137.05 | 1.7475 | 1.7475 | 1.595 | 657.545 | 83.345 | 97.308 | 4.4 | 42.6 | 7.8125 | 9.6818 | 2.7615 | 421.1638 |  | 17.2517 | 219.399 | 384.7923 | 0.9273 | [5 empty] | 0.015303 | 0.55472 | 3.5793 | 233.8994
CI-2023-Haiyan Wang-Enhanced energy storage performance in samarium and hafnium co-doped | Sm | 1 | 1.2705 | 143.34 | 2.6995 | 241.21 | 4.95 | 151.92 | 2.8755 | 1.8361 | 1.9003 | 721.409 | 123.2275 | 107.0839 | 3.6467 | 46.385 | 0.77805 | 12.7195 | 2.3615 | 5 | Hf | 0.64 | 146.15 | 2.2354 | 243 | 5 | 137.05 | 1.7475 | 1.7475 | 1.595 | 657.545 | 83.345 | 97.308 | 4.4 | 42.6 | 7.8125 | 9.6818 | 2.7615 | 414.4914 |  | -6.0962 | 210.9637 | 379.6708 | 0.92565 | [5 empty] | 0.017573 | 0.65954 | 4.3735 | 248.8772
CI-2023-Haiyan Wang-Enhanced energy storage performance in samarium and hafnium co-doped | Sm | 1.5 | 1.2657 | 143.01 | 2.687 | 240.315 | 4.925 | 151.38 | 2.8632 | 1.8241 | 1.8854 | 716.6135 | 122.0412 | 106.6919 | 3.6201 | 46.0775 | 0.77645 | 12.7282 | 2.3548 | 5 | Hf | 0.64 | 146.15 | 2.2354 | 243 | 5 | 137.05 | 1.7475 | 1.7475 | 1.595 | 657.545 | 83.345 | 97.308 | 4.4 | 42.6 | 7.8125 | 9.6818 | 2.7615 | 403.8092 |  | -29.4441 | 201.022 | 388.1062 | 0.924 | [5 empty] | 0.018417 | 0.72283 | 5.3266 | 289.2227
CI-2023-Haiyan Wang-Enhanced energy storage performance in samarium and hafnium co-doped | Sm | 2 | 1.261 | 142.68 | 2.6745 | 239.42 | 4.9 | 150.84 | 2.851 | 1.8122 | 1.8706 | 711.818 | 120.855 | 106.2998 | 3.5935 | 45.77 | 0.77484 | 12.7369 | 2.348 | 5 | Hf | 0.64 | 146.15 | 2.2354 | 243 | 5 | 137.05 | 1.7475 | 1.7475 | 1.595 | 657.545 | 83.345 | 97.308 | 4.4 | 42.6 | 7.8125 | 9.6818 | 2.7615 | 410.329 |  | -44.5072 | 196.0511 | 394.734 | 0.92236 | [5 empty] | 0.015603 | 0.74723 | 4.8644 | 311.7568
JAC-2019-Yonghao Xu-Antiferroelectricity in new silver niobate lead-free antiferroelectric ceramics (1-x)AgNbO3-xCaZrO3 | 无 | 0 | 1.28 | 144 | 2.7244 | 243 | 5 | 153 | 2.9 | 1.86 | 1.93 | 731 | 125.6 | 107.868 | 3.7 | 47 | 0.78125 | 12.7027 | 2.375 | 0 | 无 | 0.64 | 146 | 2.2349 | 243 | 5 | 137 | 1.75 | 1.76 | 1.6 | 652.1 | 86.1 | 92.906 | 4.45 | 41 | 7.8125 | 9.2135 | 2.76 | 233.33 | 0.00048312 | 63.32 | 250.375 | 353.38 | 0.92894 | 5.5517 | 5.6076 | 15.6705 | 487.8486 |  | 0.017286 | 0.454 | 2.42 | 140 | 60℃
JAC-2019-Yonghao Xu-Antiferroelectricity in new silver niobate lead-free antiferroelectric ceramics (1-x)AgNbO3-xCaZrO3 | Ca | 0.1 | 1.2801 | 144.053 | 2.7243 | 243.038 | 4.998 | 153.021 | 2.8998 | 1.8592 | 1.9291 | 730.8588 | 125.4768 | 107.8002 | 3.6991 | 46.973 | 0.78196 | 12.6983 | 2.3756 | 0.1 | Zr | 0.64008 | 146.014 | 2.235 | 243.011 | 4.999 | 137.011 | 1.7502 | 1.762 | 1.5997 | 652.088 | 86.055 | 92.9043 | 4.4487 | 40.999 | 7.8102 | 9.216 | 2.7601 | 232.43 | 0.00048388 | 56.83 | 253.75 | 350.64 | 0.92893 | 5.5486 | 5.6046 | 15.6619 | 487.053 |  | 0.0075 | 0.532 | 1.2 | 160 | 60℃
JAC-2019-Yonghao Xu-Antiferroelectricity in new silver niobate lead-free antiferroelectric ceramics (1-x)AgNbO3-xCaZrO3 | Ca | 0.4 | 1.2802 | 144.212 | 2.724 | 243.152 | 4.992 | 153.084 | 2.8992 | 1.857 | 1.9263 | 730.4352 | 125.1071 | 107.5968 | 3.6966 | 46.892 | 0.7841 | 12.6852 | 2.3775 | 0.4 | Zr | 0.64032 | 146.056 | 2.2354 | 243.044 | 4.996 | 137.044 | 1.7508 | 1.7679 | 1.5989 | 652.052 | 85.92 | 92.8993 | 4.4448 | 40.996 | 7.8035 | 9.2234 | 2.7603 | 328.21 | 0.00048578 | 33.48 | 226.91 | 354.47 | 0.92888 | 5.5441 | 5.6041 | 15.6737 | 486.9764 |  | 0.0067647 | 0.3353 | 1.15 | 170 | 60℃
JAC-2019-Yonghao Xu-Antiferroelectricity in new silver niobate lead-free antiferroelectric ceramics (1-x)AgNbO3-xCaZrO3 | Ca | 0.5 | 1.2803 | 144.265 | 2.7239 | 243.19 | 4.99 | 153.105 | 2.899 | 1.8562 | 1.9253 | 730.294 | 124.9839 | 107.529 | 3.6957 | 46.865 | 0.78481 | 12.6808 | 2.3781 | 0.5 | Zr | 0.6404 | 146.07 | 2.2355 | 243.055 | 4.995 | 137.055 | 1.751 | 1.7698 | 1.5986 | 652.04 | 85.875 | 92.8976 | 4.4435 | 40.995 | 7.8012 | 9.2258 | 2.7603 | 336.84 | 0.00048583 | 33.94 | 223.32 | 348.44 | 0.92887 | 5.5441 | 5.6034 | 15.6776 | 487.0376 |  | 0.010706 | 0.3102 | 1.82 | 170 | 60℃
JAC-2022-Yonghao Xu-Enhanced energy-storage performance in silver niobate-based dielectric ceramics sintered at low temperature | 无 | 0 | 1.28 | 144 | 2.7244 | 243 | 5 | 153 | 2.9 | 1.86 | 1.93 | 731 | 125.6 | 107.868 | 3.7 | 47 | 0.78125 | 12.7027 | 2.375 | 0 | 无 | 0.64 | 146 | 2.2349 | 243 | 5 | 137 | 1.75 | 1.76 | 1.6 | 652.1 | 86.1 | 92.906 | 4.45 | 41 | 7.8125 | 9.2135 | 2.76 | 255.54 | 0.00048387 | 60.5172 | 255.1776 | 317.6116 | 0.92894 | 5.5524 | 5.6037 | 15.6662 | 487.6335 |  | 0.0080153 | 0.2705 | 1.4427 | 180
JAC-2022-Yonghao Xu-Enhanced energy-storage performance in silver niobate-based dielectric ceramics sintered at low temperature | Sr,Bi | 1.8 | 1.2536 | 141.93 | 2.6647 | 238.544 | 4.894 | 150.152 | 2.8339 | 1.8106 | 1.8742 | 712.265 | 121.0112 | 105.6159 | 3.6119 | 45.984 | 0.78654 | 12.7312 | 2.3329 | 1.8 | Hf | 0.64356 | 146.9036 | 2.2447 | 244.0548 | 5.036 | 137.7272 | 1.7586 | 1.7521 | 1.6004 | 654.5628 | 84.8602 | 94.781 | 4.4372 | 41.7056 | 7.8014 | 9.399 | 2.7726 | 461.11 | 0.00048656 | -70.4192 | 214.0995 | 299.1732 | 0.9182 | 5.5504 | 5.5949 | 15.6958 | 487.4717 |  | 0.014521 | 0.50937 | 3.7755 | 260 | 双掺杂
JAC-2022-Yonghao Xu-Enhanced energy-storage performance in silver niobate-based dielectric ceramics sintered at low temperature | Sr,Bi | 3.6 | 1.2273 | 139.86 | 2.6049 | 234.088 | 4.788 | 147.304 | 2.7678 | 1.7612 | 1.8184 | 693.53 | 116.4224 | 103.3638 | 3.5238 | 44.968 | 0.79183 | 12.7612 | 2.2909 | 3.6 | Hf | 0.64713 | 147.8072 | 2.2544 | 245.1096 | 5.072 | 138.4544 | 1.7673 | 1.7442 | 1.6007 | 657.0255 | 83.6203 | 96.6559 | 4.4244 | 42.4112 | 7.7903 | 9.5857 | 2.7853 | 588.89 | 0.00048779 | <-150 | 185.6249 | 304.7747 | 0.9075 | 5.5456 | 5.5882 | 15.7068 | 486.9319 |  | 0.017399 | 0.65333 | 5.0457 | 290 | 双掺杂
JAC-2022-Yonghao Xu-Enhanced energy-storage performance in silver niobate-based dielectric ceramics sintered at low temperature | Sr,Bi | 4.5 | 1.2141 | 138.825 | 2.575 | 231.86 | 4.735 | 145.88 | 2.7347 | 1.7365 | 1.7905 | 684.1625 | 114.1281 | 102.2377 | 3.4798 | 44.46 | 0.79447 | 12.7768 | 2.2698 | 4.5 | Hf | 0.64891 | 148.259 | 2.2593 | 245.637 | 5.09 | 138.818 | 1.7716 | 1.7403 | 1.6009 | 658.2569 | 83.0004 | 97.5934 | 4.4181 | 42.764 | 7.7848 | 9.6794 | 2.7916 | 588.89 | 0.00048801 | <-150 | 164.3857 | 289.2537 | 0.90216 | 5.5456 | 5.5863 | 15.7115 | 486.7147 |  | 0.017891 | 0.70239 | 5.725 | 320 | 双掺杂
JAC-2022-Yonghao Xu-Enhanced energy-storage performance in silver niobate-based dielectric ceramics sintered at low temperature | Sr,Bi | 4.95 | 1.2075 | 138.3075 | 2.5601 | 230.746 | 4.7085 | 145.168 | 2.7182 | 1.7241 | 1.7765 | 679.4787 | 112.9809 | 101.6747 | 3.4577 | 44.206 | 0.79579 | 12.7847 | 2.2593 | 4.95 | Hf | 0.6498 | 148.4849 | 2.2617 | 245.9007 | 5.099 | 138.9998 | 1.7738 | 1.7383 | 1.601 | 658.8726 | 82.6904 | 98.0622 | 4.4149 | 42.9404 | 7.782 | 9.7263 | 2.7947 | 588.89 | 0.00048809 | <-150 | 154.4662 | 284.9359 | 0.8995 | 5.5437 | 5.5853 | 15.7161 | 486.6341 |  | 0.018422 | 0.71542 | 6.0792 | 330 | 双掺杂
JAC-2022-Yonghao Xu-Enhanced energy-storage performance in silver niobate-based dielectric ceramics sintered at low temperature | Sr,Bi | 5.4 | 1.2009 | 137.79 | 2.5452 | 229.632 | 4.682 | 144.456 | 2.7016 | 1.7117 | 1.7625 | 674.795 | 111.8337 | 101.1116 | 3.4357 | 43.952 | 0.79712 | 12.7927 | 2.2488 | 5.4 | Hf | 0.65069 | 148.7108 | 2.2642 | 246.1644 | 5.108 | 139.1816 | 1.7759 | 1.7363 | 1.6011 | 659.4883 | 82.3805 | 98.5309 | 4.4117 | 43.1168 | 7.7792 | 9.7734 | 2.7979 | 588.89 | 0.00048816 | <-150 | 144.5468 | 283.5355 | 0.89683 | 5.5446 | 5.5833 | 15.713 | 486.559 |  | 0.017274 | 0.7188 | 5.8731 | 340 | 双掺杂
JAC-2023-Mingyuan Zhao Ultrahigh energy storage performance realized in AgNbO3-based antiferroelectric materials via multiscale engineering | 无 | 0 | 1.28 | 144 | 2.7244 | 243 | 5 | 153 | 2.9 | 1.86 | 1.93 | 731 | 125.6 | 107.868 | 3.7 | 47 | 0.78125 | 12.7027 | 2.375 | 20 | Ta | 0.64 | 146.6 | 2.2367 | 243 | 5 | 137.2 | 1.74 | 1.71 | 1.58 | 673.88 | 75.08 | 110.5142 | 4.25 | 47.4 | 7.8125 | 11.1529 | 2.766 | 366.67 | 0.00048756 | -20 | 214 | 346 | 0.92894 | 5.5389 | 5.593 | 15.6771 | 485.658 |  | 0.0076598 | 0.62011 | 6.1278 | 800
JAC-2023-Mingyuan Zhao Ultrahigh energy storage performance realized in AgNbO3-based antiferroelectric materials via multiscale engineering | Sm | 3 | 1.202 | 136.47 | 2.5572 | 229.26 | 4.73 | 144.21 | 2.7089 | 1.7274 | 1.7893 | 681.545 | 115.796 | 102.6707 | 3.4525 | 44.63 | 0.90449 | 12.9269 | 2.2854 | 0 | 无 | 0.64 | 146 | 2.2349 | 243 | 5 | 137 | 1.75 | 1.76 | 1.6 | 652.1 | 86.1 | 92.906 | 4.45 | 41 | 7.8125 | 9.2135 | 2.76 | 413.33 | 0.00048811 | <-150 | 213 | 391 | 0.90191 | 5.5393 | 5.5925 | 15.6739 | 485.558 |  | 0.0090293 | 0.71582 | 7.2234 | 800
JAC-2023-Mingyuan Zhao Ultrahigh energy storage performance realized in AgNbO3-based antiferroelectric materials via multiscale engineering | Sm | 3 | 1.202 | 136.47 | 2.5572 | 229.26 | 4.73 | 144.21 | 2.7089 | 1.7274 | 1.7893 | 681.545 | 115.796 | 102.6707 | 3.4525 | 44.63 | 0.90449 | 12.9269 | 2.2854 | 20 | Ta | 0.64 | 146.6 | 2.2367 | 243 | 5 | 137.2 | 1.74 | 1.71 | 1.58 | 673.88 | 75.08 | 110.5142 | 4.25 | 47.4 | 7.8125 | 11.1529 | 2.766 | 486.67 | 0.00048932 | <-150 | 95 | 280 | 0.90191 | 5.5338 | 5.5831 | 15.6944 | 484.892 |  | 0.010368 | 0.8429 | 8.2943 | 800
JACS-2019-Nengneng Luo-Lead-free Ag1-3xLaxNbO3 Antiferroelectric Ceramics with High Energy Storage Density and Efficiency | 无 | 0 | 1.28 | 144 | 2.7244 | 243 | 5 | 153 | 2.9 | 1.86 | 1.93 | 731 | 125.6 | 107.868 | 3.7 | 47 | 0.78125 | 12.7027 | 2.375 | 0 | 无 | 0.64 | 146 | 2.2349 | 243 | 5 | 137 | 1.75 | 1.76 | 1.6 | 652.1 | 86.1 | 92.906 | 4.45 | 41 | 7.8125 | 9.2135 | 2.76 | 606.52 | 0.00048753 | 60.2 | 258.45 | 363.26 | 0.92894 | 5.5512 | 5.6053 | 15.6592 | 487.26 |  | 0.011104 | 0.41306 | 1.9238 | 173.2521
JACS-2019-Nengneng Luo-Lead-free Ag1-3xLaxNbO3 Antiferroelectric Ceramics with High Energy Storage Density and Efficiency | La | 0.5 | 1.2676 | 142.775 | 2.697 | 240.745 | 4.955 | 151.55 | 2.8686 | 1.8474 | 1.9065 | 722.7255 | 123.956 | 106.9445 | 3.6595 | 46.58 | 0.78056 | 12.7285 | 2.3548 | 0 | 无 | 0.64 | 146 | 2.2349 | 243 | 5 | 137 | 1.75 | 1.76 | 1.6 | 652.1 | 86.1 | 92.906 | 4.45 | 41 | 7.8125 | 9.2135 | 2.76 | 515.21 | 0.00048705 | 60.2 | 256.14 | 360.94 | 0.92465 | 5.5513 | 5.605 | 15.6616 | 487.32 |  | 0.012346 | 0.47105 | 2.4065 | 194.9248
JACS-2019-Nengneng Luo-Lead-free Ag1-3xLaxNbO3 Antiferroelectric Ceramics with High Energy Storage Density and Efficiency | La | 1 | 1.2552 | 141.55 | 2.6695 | 238.49 | 4.91 | 150.1 | 2.8372 | 1.8348 | 1.8831 | 714.451 | 122.312 | 106.021 | 3.619 | 46.16 | 0.77987 | 12.7549 | 2.3346 | 0 | 无 | 0.64 | 146 | 2.2349 | 243 | 5 | 137 | 1.75 | 1.76 | 1.6 | 652.1 | 86.1 | 92.906 | 4.45 | 41 | 7.8125 | 9.2135 | 2.76 | 378.26 | 0.00048478 | 57.89 | 256.14 | 370.41 | 0.92035 | 5.5551 | 5.606 | 15.688 | 488.57 |  | 0.011886 | 0.5531 | 2.7726 | 233.2557
JACS-2019-Nengneng Luo-Lead-free Ag1-3xLaxNbO3 Antiferroelectric Ceramics with High Energy Storage Density and Efficiency | La | 2 | 1.2304 | 139.1 | 2.6146 | 233.98 | 4.82 | 147.2 | 2.7744 | 1.8096 | 1.8362 | 697.902 | 119.024 | 104.174 | 3.538 | 45.32 | 0.77849 | 12.8095 | 2.2941 | 0 | 无 | 0.64 | 146 | 2.2349 | 243 | 5 | 137 | 1.75 | 1.76 | 1.6 | 652.1 | 86.1 | 92.906 | 4.45 | 41 | 7.8125 | 9.2135 | 2.76 | 352.17 | 0.00048488 | 48.63 | 218.89 | 363.25 | 0.91175 | 5.5538 | 5.6004 | 15.6952 | 488.18 |  | 0.013582 | 0.62144 | 3.1242 | 230.0278
JACS-2019-Nengneng Luo-Lead-free Ag1-3xLaxNbO3 Antiferroelectric Ceramics with High Energy Storage Density and Efficiency | La | 3 | 1.2056 | 136.65 | 2.5598 | 229.47 | 4.73 | 144.3 | 2.7116 | 1.7844 | 1.7893 | 681.353 | 115.736 | 102.327 | 3.457 | 44.48 | 0.77711 | 12.8666 | 2.2536 | 0 | 无 | 0.64 | 146 | 2.2349 | 243 | 5 | 137 | 1.75 | 1.76 | 1.6 | 652.1 | 86.1 | 92.906 | 4.45 | 41 | 7.8125 | 9.2135 | 2.76 | 306.52 | 0.00048585 | <0 | 214.05 | 358.63 | 0.90316 | 5.5472 | 5.5935 | 15.6821 | 486.59 |  | 0.012002 | 0.65561 | 2.8757 | 239.5961
JACS-2019-Nengneng Luo-Lead-free Ag1-3xLaxNbO3 Antiferroelectric Ceramics with High Energy Storage Density and Efficiency | La | 5 | 1.156 | 131.75 | 2.45 | 220.45 | 4.55 | 138.5 | 2.586 | 1.734 | 1.6955 | 648.255 | 109.16 | 98.633 | 3.295 | 42.8 | 0.77436 | 12.9894 | 2.1728 | 0 | 无 | 0.64 | 146 | 2.2349 | 243 | 5 | 137 | 1.75 | 1.76 | 1.6 | 652.1 | 86.1 | 92.906 | 4.45 | 41 | 7.8125 | 9.2135 | 2.76 | 267.39 | 0.00048539 | <0 | 120.81 | 347.05 | 0.88596 | 5.5425 | 5.5844 | 15.7133 | 486.36 |  | 0.0077727 | 0.86399 | 1.7485 | 224.9555 | 顺电相，剔除
JACS-2020-Wenna Chao-Tongqing Yang-Enhanced energy storage density in Ca and Ta co-doped AgNbO3 antiferroelectric ceramics | Ca | 0.1 | 1.2788 | 143.909 | 2.7216 | 242.795 | 4.993 | 152.868 | 2.8969 | 1.8574 | 1.9271 | 730.1278 | 125.3512 | 107.6923 | 3.6955 | 46.926 | 0.78118 | 12.6983 | 2.3733 | 0.1 | Ta | 0.64 | 146.003 | 2.2349 | 243 | 5 | 137.001 | 1.7499 | 1.7597 | 1.5999 | 652.2089 | 86.0449 | 92.994 | 4.449 | 41.032 | 7.8125 | 9.2227 | 2.76 | 266.67 | #VALUE! | 61.4769 | 256.9739 | 357.1773 | 0.92852 | 缺 | 缺 | 缺 | 缺 |  | 0.0071047 | 0.2492 | 1.3893 | 195.5417
JACS-2020-Wenna Chao-Tongqing Yang-Enhanced energy storage density in Ca and Ta co-doped AgNbO3 antiferroelectric ceramics | Ca | 1 | 1.2678 | 143.09 | 2.6962 | 240.95 | 4.93 | 151.68 | 2.869 | 1.8338 | 1.9014 | 722.278 | 123.1117 | 106.1114 | 3.6545 | 46.26 | 0.78055 | 12.6584 | 2.3575 | 1 | Ta | 0.64 | 146.03 | 2.235 | 243 | 5 | 137.01 | 1.7495 | 1.7575 | 1.599 | 653.189 | 85.549 | 93.7864 | 4.44 | 41.32 | 7.8125 | 9.3063 | 2.7603 | 411.76 | #VALUE! | 23.0916 | 243.3605 | 354.6109 | 0.92472 | 缺 | 缺 | 缺 | 缺 |  | 0.010222 | 0.34958 | 1.9355 | 189.3448
JACS-2020-Wenna Chao-Tongqing Yang-Enhanced energy storage density in Ca and Ta co-doped AgNbO3 antiferroelectric ceramics | Ca | 3 | 1.2434 | 141.27 | 2.6398 | 236.85 | 4.79 | 149.04 | 2.807 | 1.7814 | 1.8442 | 704.834 | 118.1351 | 102.5983 | 3.5635 | 44.78 | 0.77915 | 12.5663 | 2.3225 | 4 | Ta | 0.64 | 146.12 | 2.2353 | 243 | 5 | 137.04 | 1.748 | 1.75 | 1.596 | 656.456 | 83.896 | 96.4276 | 4.41 | 42.28 | 7.8125 | 9.5873 | 2.7612 | 435.3 | #VALUE! | 8.2508 | 237.1118 | 355.9499 | 0.91626 | 缺 | 缺 | 缺 | 缺 |  | 0.014792 | 0.52041 | 2.8924 | 195.5417
JACS-2020-Wenna Chao-Tongqing Yang-Enhanced energy storage density in Ca and Ta co-doped AgNbO3 antiferroelectric ceramics | Ca | 5 | 1.219 | 139.45 | 2.5835 | 232.75 | 4.65 | 146.4 | 2.745 | 1.729 | 1.787 | 687.39 | 113.1585 | 99.0851 | 3.4725 | 43.3 | 0.77775 | 12.4694 | 2.2875 | 5 | Ta | 0.64 | 146.15 | 2.2354 | 243 | 5 | 137.05 | 1.7475 | 1.7475 | 1.595 | 657.545 | 83.345 | 97.308 | 4.4 | 42.6 | 7.8125 | 9.6818 | 2.7615 | 380.39 | #VALUE! | -14.0662 | 218.5887 | 349.7011 | 0.9078 | 缺 | 缺 | 缺 | 缺 |  | 0.01549 | 0.58646 | 3.3346 | 215.274
JAD-2022-Zhilun Lu-Energy storage properties in Nd doped AgNbTaO3 lead-free antiferroelectric ceramics with Nb site vacancies | 无 | 0 | 1.28 | 144 | 2.7244 | 243 | 5 | 153 | 2.9 | 1.86 | 1.93 | 731 | 125.6 | 107.868 | 3.7 | 47 | 0.78125 | 12.7027 | 2.375 | 0 | 无 | 0.64 | 146 | 2.2349 | 243 | 5 | 137 | 1.75 | 1.76 | 1.6 | 652.1 | 86.1 | 92.906 | 4.45 | 41 | 7.8125 | 9.2135 | 2.76 | 235.9 | 0.00048356 | <0 | 267.3607 | 364.3369 | 0.92894 | 5.551 | 5.6069 | 15.6623 | 487.4747 |  | 0.0065893 | 0.29083 | 1.9269 | 292.4235
JAD-2022-Zhilun Lu-Energy storage properties in Nd doped AgNbTaO3 lead-free antiferroelectric ceramics with Nb site vacancies | Nd | 0.33 | 1.2715 | 143.175 | 2.7061 | 241.4952 | 4.9703 | 152.0265 | 2.8791 | 1.8453 | 1.9147 | 725.5223 | 124.5216 | 107.2761 | 3.6718 | 46.7327 | 0.78911 | 12.7275 | 2.3647 | 20.66 | Nd,Ta | 0.64585 | 147.223 | 2.2452 | 243.8395 | 5.0198 | 137.7399 | 1.7487 | 1.7105 | 1.5812 | 674.8161 | 75.069 | 111.0983 | 4.2492 | 47.6336 | 7.8127 | 11.21 | 2.7814 | 543.59 | 0.00048716 | <0 | 165.8772 | 338.5221 | 0.92336 | 5.5416 | 5.6019 | 15.699 | 487.3512 |  | 0.014527 | 0.6713 | 4.5259 | 311.5483 | 双掺杂
JAD-2022-Zhilun Lu-Energy storage properties in Nd doped AgNbTaO3 lead-free antiferroelectric ceramics with Nb site vacancies | Nd | 0.66 | 1.263 | 142.35 | 2.6878 | 239.9904 | 4.9406 | 151.053 | 2.8582 | 1.8306 | 1.8993 | 720.0447 | 123.4431 | 106.6842 | 3.6436 | 46.4654 | 0.79696 | 12.7527 | 2.3543 | 21.33 | Nd,Ta | 0.65178 | 147.8555 | 2.2539 | 244.6918 | 5.0399 | 138.2879 | 1.7576 | 1.711 | 1.5824 | 675.7665 | 75.0579 | 111.6912 | 4.2484 | 47.8708 | 7.813 | 11.268 | 2.797 | 528.2 | 0.00048835 | <0 | 147.7112 | 343.166 | 0.91776 | 5.5347 | 5.5994 | 15.6849 | 486.0878 |  | 0.014595 | 0.7121 | 4.2031 | 287.9804 | 双掺杂
JAD-2022-Zhilun Lu-Energy storage properties in Nd doped AgNbTaO3 lead-free antiferroelectric ceramics with Nb site vacancies | Nd | 1 | 1.2543 | 141.5 | 2.669 | 238.44 | 4.91 | 150.05 | 2.8367 | 1.8155 | 1.8835 | 714.401 | 122.332 | 106.0744 | 3.6145 | 46.19 | 0.80506 | 12.7791 | 2.3436 | 22 | Nd,Ta | 0.65772 | 148.488 | 2.2625 | 245.544 | 5.06 | 138.836 | 1.7664 | 1.7115 | 1.5836 | 676.7168 | 75.0468 | 112.2842 | 4.2476 | 48.108 | 7.8132 | 11.3259 | 2.8127 | 492.3 | 0.00048962 | <0 | 119.0281 | 340.0246 | 0.91211 | 5.5296 | 5.5982 | 15.6556 | 484.6324 |  | 0.014049 | 0.73662 | 4.0159 | 285.8554 | 双掺杂
JECS-2020-Pengrong Ren-Grain size tailoring and enhanced energy storage properties of two-step sintered Nd3+ doped AgNbO3 | 无 | 0 | 1.28 | 144 | 2.7244 | 243 | 5 | 153 | 2.9 | 1.86 | 1.93 | 731 | 125.6 | 107.868 | 3.7 | 47 | 0.78125 | 12.7027 | 2.375 | 0 | 无 | 0.64 | 146 | 2.2349 | 243 | 5 | 137 | 1.75 | 1.76 | 1.6 | 652.1 | 86.1 | 92.906 | 4.45 | 41 | 7.8125 | 9.2135 | 2.76 | 244.9 | #VALUE! | 58 | 265 | 354 | 0.92894 | 缺 | 缺 | 缺 | 缺 |  | 0.0057143 | 0.25 | 0.8 | 140
JECS-2020-Pengrong Ren-Grain size tailoring and enhanced energy storage properties of two-step sintered Nd3+ doped AgNbO3 | Nd | 0.5 | 1.2671 | 142.75 | 2.6967 | 240.72 | 4.955 | 151.525 | 2.8683 | 1.8377 | 1.9067 | 722.7005 | 123.966 | 106.9712 | 3.6572 | 46.595 | 0.79315 | 12.7404 | 2.3593 | 0 | 无 | 0.64 | 146 | 2.2349 | 243 | 5 | 137 | 1.75 | 1.76 | 1.6 | 652.1 | 86.1 | 92.906 | 4.45 | 41 | 7.8125 | 9.2135 | 2.76 | 246.15 | #VALUE! | 45 | 256 | 358 | 0.92449 | 缺 | 缺 | 缺 | 缺 |  | 0.015 | 0.44 | 2.4 | 160
JECS-2020-Pengrong Ren-Grain size tailoring and enhanced energy storage properties of two-step sintered Nd3+ doped AgNbO3 | Nd | 1 | 1.2543 | 141.5 | 2.669 | 238.44 | 4.91 | 150.05 | 2.8367 | 1.8155 | 1.8835 | 714.401 | 122.332 | 106.0744 | 3.6145 | 46.19 | 0.80506 | 12.7791 | 2.3436 | 0 | 无 | 0.64 | 146 | 2.2349 | 243 | 5 | 137 | 1.75 | 1.76 | 1.6 | 652.1 | 86.1 | 92.906 | 4.45 | 41 | 7.8125 | 9.2135 | 2.76 | 358.97 | #VALUE! | 33 | 250 | 358 | 0.92004 | 缺 | 缺 | 缺 | 缺 |  | 0.016875 | 0.51 | 2.7 | 160
JECS-2020-Pengrong Ren-Grain size tailoring and enhanced energy storage properties of two-step sintered Nd3+ doped AgNbO3 | Nd | 1.5 | 1.2414 | 140.25 | 2.6413 | 236.16 | 4.865 | 148.575 | 2.8051 | 1.7933 | 1.8602 | 706.1015 | 120.698 | 105.1776 | 3.5718 | 45.785 | 0.81696 | 12.8186 | 2.328 | 0 | 无 | 0.64 | 146 | 2.2349 | 243 | 5 | 137 | 1.75 | 1.76 | 1.6 | 652.1 | 86.1 | 92.906 | 4.45 | 41 | 7.8125 | 9.2135 | 2.76 | 471.79 | #VALUE! | 28 | 242 | 358 | 0.91558 | 缺 | 缺 | 缺 | 缺 |  | 0.011875 | 0.56 | 1.9 | 160
JECS-2023-JianZhou-Enhanced the energy storage performance in AgNbO3‑based antiferroelectric ceramics via manipulation of oxygen vacancy | 无 | 0 | 1.28 | 144 | 2.7244 | 243 | 5 | 153 | 2.9 | 1.86 | 1.93 | 731 | 125.6 | 107.868 | 3.7 | 47 | 0.78125 | 12.7027 | 2.375 | 22 | Ta | 0.64 | 146.66 | 2.2369 | 243 | 5 | 137.22 | 1.739 | 1.705 | 1.578 | 676.058 | 73.978 | 112.275 | 4.23 | 48.04 | 7.8125 | 11.357 | 2.7666 | 514.58 | 0.00048795 | <50 | 178.9626 | 346.2357 | 0.92894 | 5.5487 | 5.5919 | 15.6667 | 486.419 |  | 0.012653 | 0.66544 | 3.4162 | 270
JECS-2023-JianZhou-Enhanced the energy storage performance in AgNbO3‑based antiferroelectric ceramics via manipulation of oxygen vacancy | Sm | 2 | 1.228 | 138.98 | 2.613 | 233.84 | 4.82 | 147.14 | 2.7726 | 1.7716 | 1.8362 | 698.03 | 119.064 | 104.4031 | 3.535 | 45.42 | 0.86341 | 12.8487 | 2.3153 | 22 | Ta | 0.64 | 146.66 | 2.2369 | 243 | 5 | 137.22 | 1.739 | 1.705 | 1.578 | 676.058 | 73.978 | 112.275 | 4.23 | 48.04 | 7.8125 | 11.357 | 2.7666 | 550 | 0.0004883 | <50 | 162.8097 | 314.2887 | 0.91092 | 5.5434 | 5.5906 | 15.6901 | 486.245 |  | 0.015591 | 0.66544 | 4.4434 | 285
JECS-2023-JianZhou-Enhanced the energy storage performance in AgNbO3‑based antiferroelectric ceramics via manipulation of oxygen vacancy | Sm | 4 | 1.176 | 133.96 | 2.5015 | 224.68 | 4.64 | 141.28 | 2.6452 | 1.6832 | 1.7424 | 665.06 | 112.528 | 100.9382 | 3.37 | 43.84 | 0.94556 | 13.0089 | 2.2556 | 22 | Ta | 0.64 | 146.66 | 2.2369 | 243 | 5 | 137.22 | 1.739 | 1.705 | 1.578 | 676.058 | 73.978 | 112.275 | 4.23 | 48.04 | 7.8125 | 11.357 | 2.7666 | 587.5 | 0.00048848 | <50 | 131.2216 | 266.5477 | 0.8929 | 5.5426 | 5.5863 | 15.7234 | 486.233 |  | 0.018614 | 0.69639 | 5.5842 | 300
JECS-2023-JianZhou-Enhanced the energy storage performance in AgNbO3‑based antiferroelectric ceramics via manipulation of oxygen vacancy | Sm | 6 | 1.124 | 128.94 | 2.3901 | 215.52 | 4.46 | 135.42 | 2.5178 | 1.5948 | 1.6486 | 632.09 | 105.992 | 97.4734 | 3.205 | 42.26 | 1.0277 | 13.1856 | 2.1959 | 22 | Ta | 0.64 | 146.66 | 2.2369 | 243 | 5 | 137.22 | 1.739 | 1.705 | 1.578 | 676.058 | 73.978 | 112.275 | 4.23 | 48.04 | 7.8125 | 11.357 | 2.7666 | 610.42 | 0.00048859 | <50 | 103.2231 | 230.6522 | 0.87487 | 5.5426 | 5.5787 | 15.7247 | 486.219 |  | 0.01027 | 0.60045 | 3.1838 | 310
JM-2021-Jing Li-Ye Tian-Xiaoyong Wei-Enhanced energy storage performance under low electric field in Sm3+ doped AgNbO3 ceramics | 无 | 0 | 1.28 | 144 | 2.7244 | 243 | 5 | 153 | 2.9 | 1.86 | 1.93 | 731 | 125.6 | 107.868 | 3.7 | 47 | 0.78125 | 12.7027 | 2.375 | 0 | 无 | 0.64 | 146 | 2.2349 | 243 | 5 | 137 | 1.75 | 1.76 | 1.6 | 652.1 | 86.1 | 92.906 | 4.45 | 41 | 7.8125 | 9.2135 | 2.76 | 220.41 | 0.00048344 | 74.28 | 264.52 | 343.46 | 0.92894 | 5.5517 | 5.6067 | 15.6477 | 487.1588 |  | 0.013456 | 0.33702 | 2.3809 | 176.9389
JM-2021-Jing Li-Ye Tian-Xiaoyong Wei-Enhanced energy storage performance under low electric field in Sm3+ doped AgNbO3 ceramics | Sm | 0.5 | 1.267 | 142.745 | 2.6966 | 240.71 | 4.955 | 151.535 | 2.8681 | 1.8379 | 1.9065 | 722.7575 | 123.966 | 107.0018 | 3.6587 | 46.605 | 0.80179 | 12.738 | 2.3601 | 0 | 无 | 0.64 | 146 | 2.2349 | 243 | 5 | 137 | 1.75 | 1.76 | 1.6 | 652.1 | 86.1 | 92.906 | 4.45 | 41 | 7.8125 | 9.2135 | 2.76 | 261.22 | 0.00048508 | 59.87 | 257.43 | 343.46 | 0.92444 | 5.548 | 5.6002 | 15.6576 | 486.5384 |  | 0.012389 | 0.3811 | 2.3149 | 186.8551
JM-2021-Jing Li-Ye Tian-Xiaoyong Wei-Enhanced energy storage performance under low electric field in Sm3+ doped AgNbO3 ceramics | Sm | 1 | 1.254 | 141.49 | 2.6687 | 238.42 | 4.91 | 150.07 | 2.8363 | 1.8158 | 1.8831 | 714.515 | 122.332 | 106.1356 | 3.6175 | 46.21 | 0.82233 | 12.774 | 2.3451 | 0 | 无 | 0.64 | 146 | 2.2349 | 243 | 5 | 137 | 1.75 | 1.76 | 1.6 | 652.1 | 86.1 | 92.906 | 4.45 | 41 | 7.8125 | 9.2135 | 2.76 | 351.02 | 0.0004867 | 41.91 | 250.11 | 347 | 0.91993 | 5.5463 | 5.5964 | 15.6642 | 486.3431 |  | 0.019775 | 0.53787 | 3.8118 | 192.7564
JM-2021-Jing Li-Ye Tian-Xiaoyong Wei-Enhanced energy storage performance under low electric field in Sm3+ doped AgNbO3 ceramics | Sm | 1.5 | 1.241 | 140.235 | 2.6408 | 236.13 | 4.865 | 148.605 | 2.8045 | 1.7937 | 1.8597 | 706.2725 | 120.698 | 105.2693 | 3.5762 | 45.815 | 0.84287 | 12.8109 | 2.3302 | 0 | 无 | 0.64 | 146 | 2.2349 | 243 | 5 | 137 | 1.75 | 1.76 | 1.6 | 652.1 | 86.1 | 92.906 | 4.45 | 41 | 7.8125 | 9.2135 | 2.76 | 391.84 | 0.00048764 | <25 | 239.45 | 351.61 | 0.91543 | 5.543 | 5.5942 | 15.6652 | 485.8404 |  | 0.018627 | 0.50631 | 3.705 | 198.8996
JM-2021-Jing Li-Ye Tian-Xiaoyong Wei-Enhanced energy storage performance under low electric field in Sm3+ doped AgNbO3 ceramics | Sm | 2 | 1.228 | 138.98 | 2.613 | 233.84 | 4.82 | 147.14 | 2.7726 | 1.7716 | 1.8362 | 698.03 | 119.064 | 104.4031 | 3.535 | 45.42 | 0.86341 | 12.8487 | 2.3153 | 0 | 无 | 0.64 | 146 | 2.2349 | 243 | 5 | 137 | 1.75 | 1.76 | 1.6 | 652.1 | 86.1 | 92.906 | 4.45 | 41 | 7.8125 | 9.2135 | 2.76 | 400 | 0.00048795 | <25 | 231.46 | 351.61 | 0.91092 | 5.542 | 5.5915 | 15.6718 | 485.6049 |  | 0.017612 | 0.50183 | 3.6968 | 209.9042
JMCA-2017-Ye Tian-Phase transitions in bismuth-modified silver niobate ceramics for high power energy storage | Bi | 0.5 | 1.2667 | 142.69 | 2.6964 | 240.685 | 4.955 | 151.435 | 2.8678 | 1.839 | 1.9111 | 723.55 | 124.172 | 107.2949 | 3.6695 | 46.71 | 0.7909 | 12.7293 | 2.3494 | 0 | 无 | 0.64 | 146 | 2.2349 | 243 | 5 | 137 | 1.75 | 1.76 | 1.6 | 652.1 | 86.1 | 92.906 | 4.45 | 41 | 7.8125 | 9.2135 | 2.76 | 454.55 | 0.0004868 | 54.21 | 262.59 | 362.15 | 0.92432 | 5.5499 | 5.6053 | 15.6608 | 487.1907 |  | 0.015008 | 0.43867 | 2.3367 | 155.696
JMCA-2017-Ye Tian-Phase transitions in bismuth-modified silver niobate ceramics for high power energy storage | Bi | 1 | 1.2533 | 141.38 | 2.6684 | 238.37 | 4.91 | 149.87 | 2.8355 | 1.818 | 1.8923 | 716.1 | 122.744 | 106.7218 | 3.639 | 46.42 | 0.80055 | 12.7563 | 2.3237 | 0 | 无 | 0.64 | 146 | 2.2349 | 243 | 5 | 137 | 1.75 | 1.76 | 1.6 | 652.1 | 86.1 | 92.906 | 4.45 | 41 | 7.8125 | 9.2135 | 2.76 | 554.55 | 0.00048749 | <25 | 249.11 | 349.83 | 0.91969 | 5.5478 | 5.6032 | 15.6689 | 487.0741 |  | 0.016218 | 0.54968 | 2.9114 | 179.5127
JMCA-2017-Ye Tian-Phase transitions in bismuth-modified silver niobate ceramics for high power energy storage | Bi | 1.5 | 1.24 | 140.07 | 2.6404 | 236.055 | 4.865 | 148.305 | 2.8032 | 1.797 | 1.8735 | 708.65 | 121.316 | 106.1486 | 3.6085 | 46.13 | 0.8102 | 12.7837 | 2.2981 | 0 | 无 | 0.64 | 146 | 2.2349 | 243 | 5 | 137 | 1.75 | 1.76 | 1.6 | 652.1 | 86.1 | 92.906 | 4.45 | 41 | 7.8125 | 9.2135 | 2.76 | 572.73 | 0.00048767 | <25 | 224.46 | 329.8 | 0.91506 | 5.5461 | 5.6011 | 15.6764 | 486.9766 |  | 0.012553 | 0.49647 | 2.4406 | 194.4223
JMCA-2017-Ye Tian-Phase transitions in bismuth-modified silver niobate ceramics for high power energy storage | Bi | 2 | 1.2266 | 138.76 | 2.6124 | 233.74 | 4.82 | 146.74 | 2.771 | 1.776 | 1.8546 | 701.2 | 119.888 | 105.5755 | 3.578 | 45.84 | 0.81985 | 12.8116 | 2.2724 | 0 | 无 | 0.64 | 146 | 2.2349 | 243 | 5 | 137 | 1.75 | 1.76 | 1.6 | 652.1 | 86.1 | 92.906 | 4.45 | 41 | 7.8125 | 9.2135 | 2.76 | 563.64 | 0.00048787 | <25 | 212.6 | 323.61 | 0.91043 | 5.5444 | 5.5982 | 15.6817 | 486.7393 |  | 0.013813 | 0.5912 | 2.3886 | 172.9292
JMCA-2017-Ye Tian-Phase transitions in bismuth-modified silver niobate ceramics for high power energy storage | Bi | 3 | 1.1999 | 136.14 | 2.5564 | 229.11 | 4.73 | 143.61 | 2.7065 | 1.734 | 1.8169 | 686.3 | 117.032 | 104.4293 | 3.517 | 45.26 | 0.83914 | 12.8689 | 2.2212 | 0 | 无 | 0.64 | 146 | 2.2349 | 243 | 5 | 137 | 1.75 | 1.76 | 1.6 | 652.1 | 86.1 | 92.906 | 4.45 | 41 | 7.8125 | 9.2135 | 2.76 | 709.09 | 0.00048848 | <25 | 175.4 | 299.45 | 0.90118 | 5.5423 | 5.5953 | 15.6935 | 486.6662 |  | 0.01313 | 0.84535 | 2.5807 | 196.5523 | 顺电相，剔除
JMCA-2017-Ye Tian-Phase transitions in bismuth-modified silver niobate ceramics for high power energy storage | Bi | 4 | 1.1732 | 133.52 | 2.5004 | 224.48 | 4.64 | 140.48 | 2.642 | 1.692 | 1.7792 | 671.4 | 114.176 | 103.2831 | 3.456 | 44.68 | 0.85844 | 12.9282 | 2.1699 | 0 | 无 | 0.64 | 146 | 2.2349 | 243 | 5 | 137 | 1.75 | 1.76 | 1.6 | 652.1 | 86.1 | 92.906 | 4.45 | 41 | 7.8125 | 9.2135 | 2.76 | 727.27 | 0.00048863 | <25 | 147.84 | 273.02 | 0.89193 | 5.5402 | 5.5919 | 15.7056 | 486.5628 |  | 0.011299 | 0.69762 | 2.3193 | 205.2657 | 顺电相，剔除
JMCA-2018-Ye Tian-Phase Transitions in Tantalum-Modified Silver Niobate Ceramics for High Power Energy Storage | 无 | 0 | 1.28 | 144 | 2.7244 | 243 | 5 | 153 | 2.9 | 1.86 | 1.93 | 731 | 125.6 | 107.868 | 3.7 | 47 | 0.78125 | 12.7027 | 2.375 | 20 | Ta | 0.64 | 146.6 | 2.2367 | 243 | 5 | 137.2 | 1.74 | 1.71 | 1.58 | 673.88 | 75.08 | 110.5142 | 4.25 | 47.4 | 7.8125 | 11.1529 | 2.766 | 240 | 0.00048428 | -32.52 | 192.82 | 378.81 | 0.92894 | 5.5448 | 5.5966 | 15.6889 | 486.852 |  | 0.014666 | 0.6906 | 3.2266 | 220
JMCA-2019-Zhongna Yan-Silver niobate based lead-free ceramics with high energy storage density | 无 | 0 | 1.28 | 144 | 2.7244 | 243 | 5 | 153 | 2.9 | 1.86 | 1.93 | 731 | 125.6 | 107.868 | 3.7 | 47 | 0.78125 | 12.7027 | 2.375 | 0 | 无 | 0.64 | 146 | 2.2349 | 243 | 5 | 137 | 1.75 | 1.76 | 1.6 | 652.1 | 86.1 | 92.906 | 4.45 | 41 | 7.8125 | 9.2135 | 2.76 | 320 | 0.0004858 | 55.9509 | 165.3741 | 258.8288 | 0.92894 | 5.5481 | 5.6027 | 15.6631 | 486.8379 |  | 0.010556 | 0.352 | 1.9 | 180
JMCA-2019-Zhongna Yan-Silver niobate based lead-free ceramics with high energy storage density | Bi | 0.5 | 1.2667 | 142.69 | 2.6964 | 240.685 | 4.955 | 151.435 | 2.8678 | 1.839 | 1.9111 | 723.55 | 124.172 | 107.2949 | 3.6695 | 46.71 | 0.7909 | 12.7293 | 2.3494 | 0.334 | Zn | 0.64162 | 146.2659 | 2.2398 | 243.1396 | 5.0067 | 137.2545 | 1.755 | 1.7618 | 1.6034 | 654.2562 | 85.985 | 93.0002 | 4.4586 | 41.0454 | 7.8111 | 9.2059 | 2.7626 | 571.43 | 0.00048785 | -21.5353 | 125.5838 | 244.9546 | 0.92358 | 5.5481 | 5.601 | 15.674 | 486.7933 |  | 0.015714 | 0.312 | 3.3 | 210
JMCA-2019-Zhongna Yan-Silver niobate based lead-free ceramics with high energy storage density | Bi | 1 | 1.2533 | 141.38 | 2.6684 | 238.37 | 4.91 | 149.87 | 2.8355 | 1.818 | 1.8923 | 716.1 | 122.744 | 106.7218 | 3.639 | 46.42 | 0.80055 | 12.7563 | 2.3237 | 0.667 | Zn | 0.64323 | 146.5309 | 2.2447 | 243.2788 | 5.0133 | 137.5083 | 1.7601 | 1.7636 | 1.6067 | 656.4059 | 85.8703 | 93.0942 | 4.4671 | 41.0907 | 7.8097 | 9.1984 | 2.7652 | 651.43 | 0.00048773 | -33.4462 | 111.7096 | 233.0437 | 0.91824 | 5.5481 | 5.6027 | 15.6845 | 487.2244 |  | 0.020909 | 0.575 | 4.6 | 220
JMCA-2019-Zhongna Yan-Silver niobate based lead-free ceramics with high energy storage density | Bi | 3 | 1.1999 | 136.14 | 2.5564 | 229.11 | 4.73 | 143.61 | 2.7065 | 1.734 | 1.8169 | 686.3 | 117.032 | 104.4293 | 3.517 | 45.26 | 0.83914 | 12.8689 | 2.2212 | 2 | Zn | 0.64968 | 147.592 | 2.2644 | 243.836 | 5.04 | 138.524 | 1.7802 | 1.7709 | 1.6202 | 665.0112 | 85.4112 | 93.4704 | 4.5014 | 41.272 | 7.8041 | 9.1687 | 2.7755 | 874.29 | 0.00048838 | -130.9584 | 12.234 | 187.2325 | 0.89692 | 5.5446 | 5.5975 | 15.7055 | 487.1499 |  | 0.016087 | 0.681 | 3.7 | 230 | 顺电相，剔除
JMCC-2019-Nengneng Luo-Design for high energy storage density and temperature insensitive lead-free antiferroelectric ceramics | 无 | 0 | 1.28 | 144 | 2.7244 | 243 | 5 | 153 | 2.9 | 1.86 | 1.93 | 731 | 125.6 | 107.868 | 3.7 | 47 | 0.78125 | 12.7027 | 2.375 | 0 | 无 | 0.64 | 146 | 2.2349 | 243 | 5 | 137 | 1.75 | 1.76 | 1.6 | 652.1 | 86.1 | 92.906 | 4.45 | 41 | 7.8125 | 9.2135 | 2.76 | 273.68 | 0.00048473 | 64.2639 | 274.2337 | 350.8699 | 0.92894 | 5.5489 | 5.6065 | 15.6587 | 487.1456 |  | 0.01077 | 0.38117 | 1.9024 | 176.6445
JMCC-2019-Nengneng Luo-Design for high energy storage density and temperature insensitive lead-free antiferroelectric ceramics | Ca | 1 | 1.2678 | 143.09 | 2.6962 | 240.95 | 4.93 | 151.68 | 2.869 | 1.8338 | 1.9014 | 722.278 | 123.1117 | 106.1114 | 3.6545 | 46.26 | 0.78055 | 12.6584 | 2.3575 | 0 | 无 | 0.64 | 146 | 2.2349 | 243 | 5 | 137 | 1.75 | 1.76 | 1.6 | 652.1 | 86.1 | 92.906 | 4.45 | 41 | 7.8125 | 9.2135 | 2.76 | 168.42 | 0.00048143 | 55.6868 | 265.6567 | 347.194 | 0.92472 | 5.55 | 5.6049 | 15.6602 | 487.1481 |  | 0.012369 | 0.44567 | 2.3146 | 187.1217
JMCC-2019-Nengneng Luo-Design for high energy storage density and temperature insensitive lead-free antiferroelectric ceramics | Ca | 2 | 1.2556 | 142.18 | 2.668 | 238.9 | 4.86 | 150.36 | 2.838 | 1.8076 | 1.8728 | 713.556 | 120.6234 | 104.3548 | 3.609 | 45.52 | 0.77985 | 12.6129 | 2.34 | 0 | 无 | 0.64 | 146 | 2.2349 | 243 | 5 | 137 | 1.75 | 1.76 | 1.6 | 652.1 | 86.1 | 92.906 | 4.45 | 41 | 7.8125 | 9.2135 | 2.76 | 231.58 | 0.00048413 | 35.8594 | 264.4314 | 343.4067 | 0.92049 | 5.5479 | 5.6023 | 15.6621 | 486.7864 |  | 0.013001 | 0.46285 | 2.6298 | 202.2691
JMCC-2019-Nengneng Luo-Design for high energy storage density and temperature insensitive lead-free antiferroelectric ceramics | Ca | 3 | 1.2434 | 141.27 | 2.6398 | 236.85 | 4.79 | 149.04 | 2.807 | 1.7814 | 1.8442 | 704.834 | 118.1351 | 102.5983 | 3.5635 | 44.78 | 0.77915 | 12.5663 | 2.3225 | 0 | 无 | 0.64 | 146 | 2.2349 | 243 | 5 | 137 | 1.75 | 1.76 | 1.6 | 652.1 | 86.1 | 92.906 | 4.45 | 41 | 7.8125 | 9.2135 | 2.76 | 210.53 | 0.00048373 | <0 | 254.5177 | 343.4067 | 0.91626 | 5.5457 | 5.6017 | 15.6624 | 486.557 |  | 0.013232 | 0.50012 | 2.7815 | 210.2045
JMCC-2019-Nengneng Luo-Design for high energy storage density and temperature insensitive lead-free antiferroelectric ceramics | Ca | 4 | 1.2312 | 140.36 | 2.6117 | 234.8 | 4.72 | 147.72 | 2.776 | 1.7552 | 1.8156 | 696.112 | 115.6468 | 100.8417 | 3.518 | 44.04 | 0.77845 | 12.5185 | 2.305 | 0 | 无 | 0.64 | 146 | 2.2349 | 243 | 5 | 137 | 1.75 | 1.76 | 1.6 | 652.1 | 86.1 | 92.906 | 4.45 | 41 | 7.8125 | 9.2135 | 2.76 | 294.74 | 0.00048619 | <0 | 239.7028 | 326.1413 | 0.91203 | 5.5435 | 5.5985 | 15.6615 | 486.0585 |  | 0.016199 | 0.55948 | 3.5745 | 220.6611
JMCC-2019-Nengneng Luo-Design for high energy storage density and temperature insensitive lead-free antiferroelectric ceramics | Ca | 5 | 1.219 | 139.45 | 2.5835 | 232.75 | 4.65 | 146.4 | 2.745 | 1.729 | 1.787 | 687.39 | 113.1585 | 99.0851 | 3.4725 | 43.3 | 0.77775 | 12.4694 | 2.2875 | 0 | 无 | 0.64 | 146 | 2.2349 | 243 | 5 | 137 | 1.75 | 1.76 | 1.6 | 652.1 | 86.1 | 92.906 | 4.45 | 41 | 7.8125 | 9.2135 | 2.76 | 336.84 | 0.00048728 | <0 | 227.3385 | 308.8759 | 0.9078 | 5.5408 | 5.5952 | 15.663 | 485.5889 |  | 0.012685 | 0.65097 | 3.0096 | 237.2551
ML-2019-Lei Zhao-Energy storage performance in BiMnO3-modified AgNbO3 anti-ferroelectric ceramics | 无 | 0 | 1.28 | 144 | 2.7244 | 243 | 5 | 153 | 2.9 | 1.86 | 1.93 | 731 | 125.6 | 107.868 | 3.7 | 47 | 0.78125 | 12.7027 | 2.375 | 0 | 无 | 0.64 | 146 | 2.2349 | 243 | 5 | 137 | 1.75 | 1.76 | 1.6 | 652.1 | 86.1 | 92.906 | 4.45 | 41 | 7.8125 | 9.2135 | 2.76 | 281.0811 | #VALUE! | 36.8806 | 251.7255 | 349.8272 | 0.92894 | 缺 | 缺 | 缺 | 缺 |  | 0.0085714 | 0.33 | 1.5 | 175
ML-2019-Lei Zhao-Energy storage performance in BiMnO3-modified AgNbO3 anti-ferroelectric ceramics | Bi | 0.6 | 1.264 | 142.428 | 2.6908 | 240.222 | 4.946 | 151.122 | 2.8613 | 1.8348 | 1.9074 | 722.06 | 123.8864 | 107.1803 | 3.6634 | 46.652 | 0.79283 | 12.7346 | 2.3442 | 0.6 | Mn | 0.64157 | 146.2364 | 2.2405 | 243.4692 | 5.006 | 137.3408 | 1.7513 | 1.7584 | 1.6035 | 654.0562 | 85.79 | 92.9012 | 4.4556 | 41.0024 | 7.8495 | 9.2025 | 2.7634 | 200 | #VALUE! | 72.7054 | 260.89 | 352.2225 | 0.92268 | 缺 | 缺 | 缺 | 缺 |  | 0.013714 | 0.54 | 2.4 | 175
NE-2020-Zhilun Lu-Dawei Wang-Mechanism of enhanced energy storage density in AgNbO3-based lead-free antiferroelectrics | Nd | 0 | 1.28 | 144 | 2.7244 | 243 | 5 | 153 | 2.9 | 1.86 | 1.93 | 731 | 125.6 | 107.868 | 3.7 | 47 | 0.78125 | 12.7027 | 2.375 | 0 | 无 | 0.64 | 146 | 2.2349 | 243 | 5 | 137 | 1.75 | 1.76 | 1.6 | 652.1 | 86.1 | 92.906 | 4.45 | 41 | 7.8125 | 9.2135 | 2.76 | 250 | 0.00047477 | 54.6193 | 250.544 | 348.5063 | 0.92894 | 5.531 | 5.657 | 15.878 | 496.849 |  | 0.00851 | 0.2936 | 1.9634 | 230.7225 | 晶格常数为DFT计算值
NE-2020-Zhilun Lu-Dawei Wang-Mechanism of enhanced energy storage density in AgNbO3-based lead-free antiferroelectrics | Nd | 1 | 1.2543 | 141.5 | 2.669 | 238.44 | 4.91 | 150.05 | 2.8367 | 1.8155 | 1.8835 | 714.401 | 122.332 | 106.0744 | 3.6145 | 46.19 | 0.80506 | 12.7791 | 2.3436 | 0 | 无 | 0.64 | 146 | 2.2349 | 243 | 5 | 137 | 1.75 | 1.76 | 1.6 | 652.1 | 86.1 | 92.906 | 4.45 | 41 | 7.8125 | 9.2135 | 2.76 | 310.71 | 0.000476 | 34.8656 | 245.7063 | 343.6687 | 0.92004 | 5.532 | 5.651 | 15.888 | 496.726 |  | 0.019652 | 0.44404 | 4.9362 | 251.1864 | 晶格常数为DFT计算值
NE-2020-Zhilun Lu-Dawei Wang-Mechanism of enhanced energy storage density in AgNbO3-based lead-free antiferroelectrics | Nd | 2 | 1.2286 | 139 | 2.6135 | 233.88 | 4.82 | 147.1 | 2.7734 | 1.771 | 1.837 | 697.802 | 119.064 | 104.2808 | 3.529 | 45.38 | 0.82886 | 12.8592 | 2.3123 | 0 | 无 | 0.64 | 146 | 2.2349 | 243 | 5 | 137 | 1.75 | 1.76 | 1.6 | 652.1 | 86.1 | 92.906 | 4.45 | 41 | 7.8125 | 9.2135 | 2.76 | 296.43 | #VALUE! | 25.1903 | 230.7903 | 348.5063 | 0.91113 | 缺 | 缺 | 缺 | 缺 |  | 0.013895 | 0.55574 | 4.1479 | 298.5282
NE-2020-Zhilun Lu-Dawei Wang-Mechanism of enhanced energy storage density in AgNbO3-based lead-free antiferroelectrics | Nd | 3 | 1.2029 | 136.5 | 2.5581 | 229.32 | 4.73 | 144.15 | 2.7101 | 1.7265 | 1.7905 | 681.203 | 115.796 | 102.4871 | 3.4435 | 44.57 | 0.85267 | 12.9432 | 2.2809 | 0 | 无 | 0.64 | 146 | 2.2349 | 243 | 5 | 137 | 1.75 | 1.76 | 1.6 | 652.1 | 86.1 | 92.906 | 4.45 | 41 | 7.8125 | 9.2135 | 2.76 | 321.43 | #VALUE! | <-100 | 221.115 | 348.5063 | 0.90222 | 缺 | 缺 | 缺 | 缺 |  | 0.014907 | 0.59499 | 3.5442 | 237.7474
NE-2020-Zhilun Lu-Dawei Wang-Mechanism of enhanced energy storage density in AgNbO3-based lead-free antiferroelectrics | Nd | 1 | 1.2543 | 141.5 | 2.669 | 238.44 | 4.91 | 150.05 | 2.8367 | 1.8155 | 1.8835 | 714.401 | 122.332 | 106.0744 | 3.6145 | 46.19 | 0.80506 | 12.7791 | 2.3436 | 10 | Ta | 0.64 | 146.3 | 2.2358 | 243 | 5 | 137.1 | 1.745 | 1.735 | 1.59 | 662.99 | 80.59 | 101.7101 | 4.35 | 44.2 | 7.8125 | 10.1609 | 2.763 | 467.86 | #VALUE! | 19.9954 | 210.3694 | 351.7442 | 0.92004 | 缺 | 缺 | 缺 | 缺 |  | 0.014973 | 0.58445 | 4.8968 | 327.0348
NE-2020-Zhilun Lu-Dawei Wang-Mechanism of enhanced energy storage density in AgNbO3-based lead-free antiferroelectrics | Nd | 1 | 1.2543 | 141.5 | 2.669 | 238.44 | 4.91 | 150.05 | 2.8367 | 1.8155 | 1.8835 | 714.401 | 122.332 | 106.0744 | 3.6145 | 46.19 | 0.80506 | 12.7791 | 2.3436 | 15 | Ta | 0.64 | 146.45 | 2.2363 | 243 | 5 | 137.15 | 1.7425 | 1.7225 | 1.585 | 668.435 | 77.835 | 106.1121 | 4.3 | 45.8 | 7.8125 | 10.6512 | 2.7645 | 467.86 | #VALUE! | -4.5042 | 200.3286 | 346.9246 | 0.92004 | 缺 | 缺 | 缺 | 缺 |  | 0.017152 | 0.61028 | 5.9846 | 348.9061
NE-2020-Zhilun Lu-Dawei Wang-Mechanism of enhanced energy storage density in AgNbO3-based lead-free antiferroelectrics | Nd | 1 | 1.2543 | 141.5 | 2.669 | 238.44 | 4.91 | 150.05 | 2.8367 | 1.8155 | 1.8835 | 714.401 | 122.332 | 106.0744 | 3.6145 | 46.19 | 0.80506 | 12.7791 | 2.3436 | 20 | Ta | 0.64 | 146.6 | 2.2367 | 243 | 5 | 137.2 | 1.74 | 1.71 | 1.58 | 673.88 | 75.08 | 110.5142 | 4.25 | 47.4 | 7.8125 | 11.1529 | 2.766 | 510.71 | 0.00046839 | -48.6838 | 171.0094 | 356.5638 | 0.92004 | 5.561 | 5.699 | 15.988 | 506.7 |  | 0.017589 | 0.70353 | 6.5284 | 371.175 | 晶格常数为DFT计算值
NE-2020-Zhilun Lu-Dawei Wang-Mechanism of enhanced energy storage density in AgNbO3-based lead-free antiferroelectrics | Nd | 1 | 1.2543 | 141.5 | 2.669 | 238.44 | 4.91 | 150.05 | 2.8367 | 1.8155 | 1.8835 | 714.401 | 122.332 | 106.0744 | 3.6145 | 46.19 | 0.80506 | 12.7791 | 2.3436 | 25 | Ta | 0.64 | 146.75 | 2.2372 | 243 | 5 | 137.25 | 1.7375 | 1.6975 | 1.575 | 679.325 | 72.325 | 114.9163 | 4.2 | 49 | 7.8125 | 11.6667 | 2.7675 | 517.86 | 0.00048977 | -67.9622 | 146.9114 | 356.5638 | 0.92004 | 5.5359 | 5.5816 | 15.6839 | 484.62 |  | 0.016351 | 0.74815 | 6.2837 | 384.2977
| X0 | X1 | X2 | X3 | X4 | X5 | X6 | X7 | X8 | X9 | X10 | X11 | X12 | X13 | X14 | X15 | X16 | X17 | X18 | X19 | X20 | X21 | X22 | X23 | X24 | X25 | X26 | X27 | X28 | X29 | X30 | X31 | X32 | X33 | X34 | X35 | X36 | X37 | X38 | X39 | X40 | X41 | X42 | X43
符号回归权重 | 1.22 | 1.06 | 1.1 | 1.02 | 1.03 | 1.15 | 1.21 | 1.03 | 1.03 | 1.01 | 1.03 | 1.01 | 1.03 | 1.04 | 1.09 | 1.22 | 1.11 | 1.06 | 1.02 | 1.1 | 1.07 | 1.17 | 1.22 | 1.33 | 1 | 1.29 | 1.25 | 1.12 | 1.02 | 1.11 | 1.05 | 1.18 | 1.13 | 1.09 | 1.21 | 1.1 | 1.05 | 1.89 | 1.95 | 1.04 | 1.15 | 1.01 | 1.18 | 1.02

## 掺杂元素表
元素 | 电价 | 离子半径(Å) | 原子半径(pm) | A-O键长(Å) | 范德华半径(Allinger)(pm) | 周期数 | 共价半径(pm) | 价电子距离(Å) | 核电子距离(Å) | 电负性 | 第一电离能(KJ/mol) | 电子亲和性(KJ/mol) | 相对分子质量 | 有效核电荷数 | 原子序数 | 电荷-半径比 | 电子数与有效核电荷数之比 | 赝势核半径(a.u.) | B-O键长(Å)
Ag | 1 | 1.28 | 144 | 2.7244 | 243 | 5 | 153 | 2.9 | 1.86 | 1.93 | 731 | 125.6 | 107.868 | 3.7 | 47 | 0.78125 | 12.7027 | 2.375 | 2.468
Nb | 5 | 0.64 | 146 | 2.2349 | 243 | 5 | 137 | 1.75 | 1.76 | 1.6 | 652.1 | 86.1 | 92.906 | 4.45 | 41 | 7.8125 | 9.2135 | 2.76 | 1.9785
La | 3 | 1.36 | 187 | 2.6849 | 278 | 6 | 169 | 2.42 | 3.06 | 1.1 | 538.1 | 48 | 138.905 | 3 | 57 | 2.2059 | 19 | 3.08 | 2.4285
Ce | 4 | 1.14 | 181 | 2.5575 | 274 | 6 | 165 | 2.4 | 1.8 | 1.12 | 534.4 | 50 | 140.116 | 3 | 58 | 3.5088 | 19.3333 | 4.5 | 2.301
Ta | 5 | 0.64 | 149 | 2.2439 | 243 | 5 | 138 | 1.7 | 1.51 | 1.5 | 761 | 31 | 180.947 | 3.45 | 73 | 7.8125 | 21.1594 | 2.79 | 1.9875
Na | 1 | 1.39 | 190 | 2.7194 | 270 | 3 | 154 | 3.73 | 1.41 | 0.93 | 495.8 | 52.8 | 22.9897 | 2.2 | 11 | 0.71942 | 5 | 2.65 | 2.463
Ba | 2 | 1.61 | 222 | 2.953 | 307 | 5 | 198 | 3.35 | 1.33 | 0.89 | 502.9 | 13.95 | 137.327 | 2.85 | 56 | 1.2422 | 19.6491 | 3.402 | 2.6965
Li | 1 | 0.92 | 145 | 2.3854 | 255 | 2 | 134 | 3.06 | 1.2 | 0.98 | 520.9 | 59.6 | 6.941 | 1.3 | 3 | 1.087 | 2.3077 | 1.61 | 2.129
Sm | 3 | 1.24 | 181 | 2.6009 | 271 | 6 | 166 | 2.33 | 1.16 | 1.1 | 544.5 | 50 | 150.36 | 2.85 | 62 | 6.4516 | 21.7544 | 4.14 | 2.3445
Ca | 2 | 1.34 | 197 | 2.63 | 281 | 3 | 174 | 2.7 | 1.1 | 1 | 589.8 | 2.37 | 40.078 | 2.85 | 20 | 1.4925 | 7.0175 | 3 | 2.3735
Zr | 4 | 0.72 | 160 | 2.3435 | 254 | 4 | 148 | 1.96 | 3.73 | 1.33 | 640.1 | 41.1 | 91.224 | 3.15 | 40 | 5.5556 | 12.6984 | 2.825 | 2.087
Mn | 2 | 0.83 | 127 | 2.453 | 224 | 4 | 139 | 1.26 | 0.79 | 1.55 | 717.3 | 0 | 54.938 | 3.6 | 25 | 8.4337 | 6.9444 | 2.22 | 2.1965
Ti | 4 | 0.605 | 147 | 2.2215 | 239 | 4 | 136 | 1.81 | 0.91 | 1.54 | 658.8 | 7.6 | 47.867 | 3.15 | 22 | 6.6116 | 6.9841 | 2.58 | 1.965
Sr | 2 | 1.44 | 215 | 2.781 | 300 | 5 | 192 | 2.92 | 1.39 | 0.95 | 549.5 | 5.03 | 87.62 | 2.85 | 38 | 1.3889 | 13.3333 | 3.21 | 2.5245
Bi | 3 | 1.17 | 170 | 2.5729 | 266 | 6 | 146 | 2.25 | 1.38 | 2.02 | 703 | 91.2 | 208.9804 | 5 | 83 | 4.2735 | 16.6 | 1.997 | 2.3165
Hf | 4 | 0.71 | 167 | 2.3295 | 253 | 6 | 150 | 1.88 | 0.97 | 1.3 | 658.5 | 0 | 178.49 | 2.85 | 72 | 5.6338 | 25.2632 | 2.91 | 2.073
Nd | 3 | 1.27 | 182 | 2.6299 | 273 | 6 | 164 | 2.37 | 1.13 | 1.14 | 533.1 | 50 | 144.242 | 2.55 | 60 | 4.7244 | 23.5294 | 3.99 | 2.3735
Zn | 2 | 0.74 | 138 | 2.367 | 139 | 4 | 131 | 2.21 | 1.25 | 1.65 | 906.4 | 0 | 65.38 | 4.35 | 30 | 2.7027 | 6.8966 | 1.88 | 2.1105
Mn | 3 | 0.645 | 127 | 2.2729 | 224 | 4 | 139 | 1.26 | 0.79 | 1.55 | 717.3 | 0 | 54.938 | 3.6 | 25 | 10.8527 | 6.9444 | 2.22 | 2.0165

## import2Python
A位掺杂比例(mol%) | A位离子半径(Å) | A原子半径(pm) | A-O键长(Å) | A位的范德华半径(Allinger)(pm) | A周期数 | A位共价半径(pm) | A位价电子距离 | A位核电子距离 | A位电负性 | A位第一电离能(KJ/mol) | A位电子亲和力(KJ/mol) | A位相对分子质量 | A位原子序数 | A位电荷-半径比 | A位赝势核半径(a.u.) | B位掺杂比例(mol%) | B位离子半径(pm) | B原子半径(pm) | B-O键长(Å) | B位的范德华半径(pm) | B周期数 | B位共价半径(pm) | B位价电子距离(Å) | B位核电子距离(Å) | B位电负性 | B位第一电离能(KJ/mol) | B位电子亲和力(KJ/mol) | B位相对分子质量 | B位原子序数 | B位电荷-半径比 | B位赝势核半径(a.u.) | 容许因子 | 键长之比 | 范德华半径(Allinger)之比 | 周期数之比 | 共价半径之比 | 价电子距离之比 | 核电子距离之比 | 相对分子质量之比 | 原子序数之比 | 电荷-半径比之比 | 电负性 | 第一电离能 | 电子亲和力 | 赝势核半径(a.u.) | η
-0.40013 | 1.0671 | 0.62632 | 1.0321 | -6.625 | 0.89603 | 0.99726 | 0.77684 | 1.0437 | 0.90366 | 1.0087 | 0.92372 | 0.57762 | 0.61522 | -0.52539 | 0.80943 | -0.59777 | -0.19107 | -0.63742 | -0.34737 | -0.21577 | -0.15107 | -0.49125 | 0.37463 | 0.56652 | 0.52755 | -0.61739 | 0.59564 | -0.59187 | -0.59238 | -0.0049841 | -0.63863 | 1.0465 | 1.047 | -6.6201 | 0.89803 | 1.0225 | 0.7196 | 0.60162 | 0.88955 | 0.92312 | -0.52521 | -0.9923 | -0.58205 | -1.1525 | 0.76244 | 0.32863
-0.22616 | 0.32183 | 0.067854 | 0.2515 | 0.21292 | 0.31979 | 0.22695 | 0.13935 | 0.57661 | 0.29146 | 0.29405 | 0.33253 | 0.22478 | 0.2387 | -0.55783 | 0.074378 | -0.59777 | -0.19107 | -0.63742 | -0.34737 | -0.21577 | -0.15107 | -0.49125 | 0.37463 | 0.56652 | 0.52755 | -0.61739 | 0.59564 | -0.59187 | -0.59238 | -0.0049841 | -0.63863 | 0.42232 | 0.27116 | 0.2153 | 0.32345 | 0.25533 | 0.093871 | 0.21582 | 0.69343 | 0.6921 | -0.55764 | -0.37466 | 0.021944 | -0.72023 | 0.031812 | 0.513
-0.05219 | -0.4234 | -0.49061 | -0.52905 | -0.25089 | -0.25645 | -0.54336 | -0.49815 | 0.10951 | -0.32074 | -0.42057 | -0.25866 | -0.12806 | -0.13782 | -0.59027 | -0.66068 | -0.59777 | -0.19107 | -0.63742 | -0.34737 | -0.21577 | -0.15107 | -0.49125 | 0.37463 | 0.56652 | 0.52755 | -0.61739 | 0.59564 | -0.59187 | -0.59238 | -0.0049841 | -0.63863 | -0.20185 | -0.50472 | -0.24834 | -0.25113 | -0.51182 | -0.53186 | -0.16999 | 0.49732 | 0.46107 | -0.59007 | 0.24298 | 0.62594 | -0.28795 | -0.69882 | 0.59
0.12178 | -1.1686 | -1.0491 | -1.3096 | -0.71471 | -0.83269 | -1.3137 | -1.1356 | -0.3576 | -0.93294 | -1.1352 | -0.84985 | -0.48091 | -0.51434 | -0.62271 | -1.3957 | -0.59777 | -0.19107 | -0.63742 | -0.34737 | -0.21577 | -0.15107 | -0.49125 | 0.37463 | 0.56652 | 0.52755 | -0.61739 | 0.59564 | -0.59187 | -0.59238 | -0.0049841 | -0.63863 | -0.82602 | -1.2806 | -0.71199 | -0.8257 | -1.279 | -1.1576 | -0.5558 | 0.3012 | 0.23004 | -0.62251 | 0.86062 | 1.2299 | 0.14432 | -1.4294 | 0.672
0.29575 | -1.9139 | -1.6076 | -2.0902 | -1.1785 | -1.4089 | -2.084 | -1.7731 | -0.82471 | -1.5451 | -1.8498 | -1.441 | -0.83375 | -0.89086 | -0.65515 | -2.1308 | -0.59777 | -0.19107 | -0.63742 | -0.34737 | -0.21577 | -0.15107 | -0.49125 | 0.37463 | 0.56652 | 0.52755 | -0.61739 | 0.59564 | -0.59187 | -0.59238 | -0.0049841 | -0.63863 | -1.4502 | -2.0565 | -1.1756 | -1.4003 | -2.0461 | -1.7833 | -0.94161 | 0.10509 | -0.00098412 | -0.65494 | 1.4783 | 1.8339 | 0.5766 | -2.1601 | 0.731
-0.22616 | -0.12891 | 0.38242 | 0.62084 | 0.45871 | 0.63992 | 0.62273 | 0.4317 | 0.68783 | 0.546 | 0.60811 | 0.56196 | 0.43316 | 0.45385 | -0.067433 | 0.764 | -0.50726 | -0.19107 | -0.55556 | -0.32288 | -0.21577 | -0.15107 | -0.44328 | 0.30295 | 0.47738 | 0.44136 | -0.52666 | 0.5052 | -0.50157 | -0.50206 | -0.0049841 | -0.55647 | 0.044798 | 0.63676 | 0.461 | 0.64266 | 0.64656 | 0.38899 | 0.34776 | 0.70249 | 0.72477 | -0.067375 | -0.6183 | -0.28325 | -0.81555 | 0.7227 | 0.43233
-0.22616 | -0.12891 | 0.38242 | 0.62084 | 0.45871 | 0.63992 | 0.62273 | 0.4317 | 0.68783 | 0.546 | 0.60811 | 0.56196 | 0.43316 | 0.45385 | -0.067433 | 0.764 | -0.14519 | -0.19107 | -0.22816 | -0.2249 | -0.21577 | -0.15107 | -0.25141 | 0.016225 | 0.12082 | 0.096611 | -0.16377 | 0.14343 | -0.14038 | -0.14079 | -0.0049841 | -0.22781 | 0.044798 | 0.63062 | 0.461 | 0.64266 | 0.63486 | 0.42168 | 0.50927 | 0.29475 | 0.34233 | -0.067375 | -0.56562 | -0.44223 | -0.52579 | 0.74438 | 0.54971
-0.22616 | -0.12891 | 0.38242 | 0.62084 | 0.45871 | 0.63992 | 0.62273 | 0.4317 | 0.68783 | 0.546 | 0.60811 | 0.56196 | 0.43316 | 0.45385 | -0.067433 | 0.764 | 0.30739 | -0.19107 | 0.1811 | -0.10243 | -0.21577 | -0.15107 | -0.011575 | -0.34218 | -0.32487 | -0.33433 | 0.28986 | -0.30878 | 0.31112 | 0.3108 | -0.0049841 | 0.18301 | 0.044798 | 0.62295 | 0.461 | 0.64266 | 0.62024 | 0.46265 | 0.71376 | -0.17522 | -0.10458 | -0.067375 | -0.49977 | -0.64096 | -0.16358 | 0.77147 | 0.61981
-0.22616 | -0.12891 | 0.38242 | 0.62084 | 0.45871 | 0.63992 | 0.62273 | 0.4317 | 0.68783 | 0.546 | 0.60811 | 0.56196 | 0.43316 | 0.45385 | -0.067433 | 0.764 | 0.75997 | -0.19107 | 0.59036 | 0.020042 | -0.21577 | -0.15107 | 0.22826 | -0.70058 | -0.77056 | -0.76526 | 0.74348 | -0.76099 | 0.76262 | 0.76239 | -0.0049841 | 0.59384 | 0.044798 | 0.61529 | 0.461 | 0.64266 | 0.60563 | 0.50374 | 0.92122 | -0.60619 | -0.52025 | -0.067375 | -0.43392 | -0.83969 | 0.19862 | 0.79857 | 0.65722
-0.22616 | -0.12891 | 0.38242 | 0.62084 | 0.45871 | 0.63992 | 0.62273 | 0.4317 | 0.68783 | 0.546 | 0.60811 | 0.56196 | 0.43316 | 0.45385 | -0.067433 | 0.764 | 1.2125 | -0.19107 | 0.99961 | 0.14251 | -0.21577 | -0.15107 | 0.4681 | -1.059 | -1.2163 | -1.1962 | 1.1971 | -1.2132 | 1.2141 | 1.214 | -0.0049841 | 1.0047 | 0.044798 | 0.60763 | 0.461 | 0.64266 | 0.59103 | 0.54494 | 1.1317 | -1.0028 | -0.90787 | -0.067375 | -0.36808 | -1.0384 | 0.56082 | 0.82566 | 0.71972
-0.22616 | -0.12891 | 0.38242 | 0.62084 | 0.45871 | 0.63992 | 0.62273 | 0.4317 | 0.68783 | 0.546 | 0.60811 | 0.56196 | 0.43316 | 0.45385 | -0.067433 | 0.764 | 1.6651 | -0.19107 | 1.4089 | 0.26498 | -0.21577 | -0.15107 | 0.70794 | -1.4174 | -1.6619 | -1.6271 | 1.6507 | -1.6654 | 1.6656 | 1.6656 | -0.0049841 | 1.4155 | 0.044798 | 0.59997 | 0.461 | 0.64266 | 0.57645 | 0.58627 | 1.3453 | -1.3691 | -1.2702 | -0.067375 | -0.30223 | -1.2371 | 0.92303 | 0.85275 | 0.74213
-0.22616 | -0.12891 | 0.38242 | 0.62084 | 0.45871 | 0.63992 | 0.62273 | 0.4317 | 0.68783 | 0.546 | 0.60811 | 0.56196 | 0.43316 | 0.45385 | -0.067433 | 0.764 | 2.1177 | -0.19107 | 1.8181 | 0.38745 | -0.21577 | -0.15107 | 0.94778 | -1.7758 | -2.1076 | -2.0581 | 2.1043 | -2.1176 | 2.1171 | 2.1172 | -0.0049841 | 1.8263 | 0.044798 | 0.59231 | 0.461 | 0.64266 | 0.56187 | 0.62771 | 1.5621 | -1.7083 | -1.6096 | -0.067375 | -0.23639 | -1.4359 | 1.2852 | 0.87985 | 0.76721
-0.22616 | -0.12891 | 0.38242 | 0.62084 | 0.45871 | 0.63992 | 0.62273 | 0.4317 | 0.68783 | 0.546 | 0.60811 | 0.56196 | 0.43316 | 0.45385 | -0.067433 | 0.764 | 2.5703 | -0.19107 | 2.2274 | 0.50992 | -0.21577 | -0.15107 | 1.1876 | -2.1342 | -2.5533 | -2.489 | 2.558 | -2.5698 | 2.5686 | 2.5688 | -0.0049841 | 2.2371 | 0.044798 | 0.58466 | 0.461 | 0.64266 | 0.5473 | 0.66928 | 1.7821 | -2.0234 | -1.9281 | -0.067375 | -0.17054 | -1.6346 | 1.6474 | 0.90694 | 0.77975
-0.22616 | -0.12891 | 0.38242 | 0.62084 | 0.45871 | 0.63992 | 0.62273 | 0.4317 | 0.68783 | 0.546 | 0.60811 | 0.56196 | 0.43316 | 0.45385 | -0.067433 | 0.764 | 3.0229 | -0.19107 | 2.6366 | 0.63239 | -0.21577 | -0.15107 | 1.4275 | -2.4926 | -2.999 | -2.92 | 3.0116 | -3.022 | 3.0201 | 3.0204 | -0.0049841 | 2.648 | 0.044798 | 0.57701 | 0.461 | 0.64266 | 0.53275 | 0.71096 | 2.0054 | -2.3168 | -2.2278 | -0.067375 | -0.10469 | -1.8333 | 2.0096 | 0.93403 | 0.80462
8.2983 | 2.7198 | 5.8691 | 0.9965 | 2.0651 | -5.5067 | 1.1301 | 4.9896 | -3.1269 | -5.623 | -4.0695 | -5.6211 | -7.5299 | -7.453 | -1.2528 | 3.3081 | -0.59777 | -0.19107 | -0.63742 | -0.34737 | -0.21577 | -0.15107 | -0.49125 | 0.37463 | 0.56652 | 0.52755 | -0.61739 | 0.59564 | -0.59187 | -0.59238 | -0.0049841 | -0.63863 | 2.4307 | 1.0117 | 2.0668 | -5.4862 | 1.1548 | 4.8546 | -2.8431 | -3.6166 | -4.0274 | -1.2524 | 5.5923 | 3.7101 | 3.633 | 3.246 | 0.53536
-0.40013 | 1.0671 | 0.62632 | 1.0321 | 0.67673 | 0.89603 | 0.99726 | 0.77684 | 1.0437 | 0.90366 | 1.0087 | 0.92372 | 0.57762 | 0.61522 | -0.52539 | 0.80943 | 3.928 | -0.19107 | 3.4552 | 0.87733 | -0.21577 | -0.15107 | 1.9071 | -3.2094 | -3.8904 | -3.7818 | 3.9188 | -3.9265 | 3.9231 | 3.9235 | -0.0049841 | 3.4696 | 1.0465 | 0.96965 | 0.67895 | 0.89803 | 0.87531 | 1.1384 | 2.7787 | -2.7926 | -2.7054 | -0.52521 | -0.33384 | -2.5693 | 2.4695 | 1.0334 | 0.87966
-0.31314 | 0.92434 | 0.5511 | 0.85457 | 0.58469 | 0.73596 | 0.85382 | 0.65249 | 0.82222 | 0.70982 | 0.80158 | 0.71043 | 0.50273 | 0.53005 | -0.56307 | 0.68695 | -0.59777 | -0.19107 | -0.63742 | -0.34737 | -0.21577 | -0.15107 | -0.49125 | 0.37463 | 0.56652 | 0.52755 | -0.61739 | 0.59564 | -0.59187 | -0.59238 | -0.0049841 | -0.63863 | 0.92694 | 0.87062 | 0.58694 | 0.73842 | 0.87963 | 0.59754 | 0.41867 | 0.84792 | 0.87087 | -0.56288 | -0.79674 | -0.40703 | -0.99655 | 0.6407 | 0.41995
-0.22616 | 0.7816 | 0.47588 | 0.67709 | 0.49265 | 0.5759 | 0.71038 | 0.52814 | 0.60071 | 0.51598 | 0.5945 | 0.49714 | 0.42783 | 0.44489 | -0.60075 | 0.56447 | -0.59777 | -0.19107 | -0.63742 | -0.34737 | -0.21577 | -0.15107 | -0.49125 | 0.37463 | 0.56652 | 0.52755 | -0.61739 | 0.59564 | -0.59187 | -0.59238 | -0.0049841 | -0.63863 | 0.8074 | 0.6942 | 0.49493 | 0.57882 | 0.73679 | 0.47548 | 0.23572 | 0.80629 | 0.81861 | -0.60055 | -0.60118 | -0.23201 | -0.84059 | 0.51896 | 0.44391
-0.05219 | 0.49612 | 0.32543 | 0.32212 | 0.30856 | 0.25576 | 0.42351 | 0.27943 | 0.1577 | 0.1283 | 0.18035 | 0.070559 | 0.27804 | 0.27456 | -0.6761 | 0.31952 | -0.59777 | -0.19107 | -0.63742 | -0.34737 | -0.21577 | -0.15107 | -0.49125 | 0.37463 | 0.56652 | 0.52755 | -0.61739 | 0.59564 | -0.59187 | -0.59238 | -0.0049841 | -0.63863 | 0.5683 | 0.34136 | 0.31091 | 0.25961 | 0.45109 | 0.23137 | -0.13019 | 0.72304 | 0.7141 | -0.67589 | -0.21005 | 0.11804 | -0.52868 | 0.27548 | 0.4644
0.12178 | 0.21065 | 0.17499 | -0.032846 | 0.12448 | -0.064373 | 0.13663 | 0.030728 | -0.28531 | -0.25939 | -0.23381 | -0.35602 | 0.12825 | 0.10423 | -0.75146 | 0.07456 | -0.59777 | -0.19107 | -0.63742 | -0.34737 | -0.21577 | -0.15107 | -0.49125 | 0.37463 | 0.56652 | 0.52755 | -0.61739 | 0.59564 | -0.59187 | -0.59238 | -0.0049841 | -0.63863 | 0.3292 | -0.011483 | 0.12689 | -0.059601 | 0.16539 | -0.012742 | -0.49609 | 0.63978 | 0.60959 | -0.75123 | 0.18108 | 0.46809 | -0.21676 | 0.031993 | 0.51225
-0.40013 | 1.0671 | 0.62632 | 1.0321 | 0.67673 | 0.89603 | 0.99726 | 0.77684 | 1.0437 | 0.90366 | 1.0087 | 0.92372 | 0.57762 | 0.61522 | -0.52539 | 0.80943 | -0.14519 | -0.19107 | -0.22816 | -0.2249 | -0.21577 | -0.15107 | -0.25141 | 0.016225 | 0.12082 | 0.096611 | -0.16377 | 0.14343 | -0.14038 | -0.14079 | -0.0049841 | -0.22781 | 1.0465 | 1.0393 | 0.67895 | 0.89803 | 1.0077 | 0.76094 | 0.80532 | 0.37141 | 0.43762 | -0.52521 | -0.92646 | -0.78078 | -0.79031 | 0.78953 | 0.41583
-0.31314 | 0.92434 | 0.5511 | 0.85457 | 0.58469 | 0.73596 | 0.85382 | 0.65249 | 0.82222 | 0.70982 | 0.80158 | 0.71043 | 0.50273 | 0.47738 | -0.56307 | 0.68695 | -0.14519 | -0.19107 | -0.22816 | -0.2249 | -0.21577 | -0.15107 | -0.25141 | 0.016225 | 0.12082 | 0.096611 | -0.16377 | 0.14343 | -0.14038 | -0.14079 | -0.0049841 | -0.22781 | -0.149 | 0.8629 | 0.58694 | 0.73842 | 0.86492 | 0.6387 | 0.62106 | 0.33167 | 0.35622 | -0.56288 | -0.73089 | -0.60576 | -0.63435 | 0.66779 | 0.55472
-0.22616 | 0.7816 | 0.47588 | 0.67709 | 0.49265 | 0.5759 | 0.71038 | 0.52814 | 0.60071 | 0.51598 | 0.5945 | 0.49714 | 0.42783 | 0.33955 | -0.60075 | 0.56447 | -0.14519 | -0.19107 | -0.22816 | -0.2249 | -0.21577 | -0.15107 | -0.25141 | 0.016225 | 0.12082 | 0.096611 | -0.16377 | 0.14343 | -0.14038 | -0.14079 | -0.0049841 | -0.22781 | -1.3445 | 0.68652 | 0.49493 | 0.57882 | 0.72212 | 0.51647 | 0.43679 | 0.29192 | 0.27483 | -0.60055 | -0.53533 | -0.43074 | -0.47839 | 0.54605 | 0.65954
-0.13917 | 0.63886 | 0.40066 | 0.4996 | 0.40061 | 0.41583 | 0.56695 | 0.40378 | 0.37921 | 0.32214 | 0.38743 | 0.28385 | 0.35294 | 0.20172 | -0.63842 | 0.442 | -0.14519 | -0.19107 | -0.22816 | -0.2249 | -0.21577 | -0.15107 | -0.25141 | 0.016225 | 0.12082 | 0.096611 | -0.16377 | 0.14343 | -0.14038 | -0.14079 | -0.0049841 | -0.22781 | -2.54 | 0.51013 | 0.40292 | 0.41921 | 0.57933 | 0.39424 | 0.25253 | 0.25218 | 0.19343 | -0.63822 | -0.33976 | -0.25571 | -0.32243 | 0.42431 | 0.72283
-0.05219 | 0.49612 | 0.32543 | 0.32212 | 0.30856 | 0.25576 | 0.42351 | 0.27943 | 0.1577 | 0.1283 | 0.18035 | 0.070559 | 0.27804 | 0.063886 | -0.6761 | 0.31952 | -0.14519 | -0.19107 | -0.22816 | -0.2249 | -0.21577 | -0.15107 | -0.25141 | 0.016225 | 0.12082 | 0.096611 | -0.16377 | 0.14343 | -0.14038 | -0.14079 | -0.0049841 | -0.22781 | -3.7355 | 0.33375 | 0.31091 | 0.25961 | 0.43653 | 0.27201 | 0.068273 | 0.21243 | 0.11204 | -0.67589 | -0.1442 | -0.080687 | -0.16647 | 0.30257 | 0.74723
-0.38273 | 1.0689 | 0.6384 | 1.0307 | 0.68064 | 0.88322 | 1.0028 | 0.77481 | 1.0296 | 0.89153 | 1.0026 | 0.90156 | 0.56467 | 0.60311 | -0.50865 | 0.82079 | -0.58872 | -0.1241 | -0.59922 | -0.31782 | -0.11998 | -0.35063 | -0.43849 | 0.40473 | 0.63676 | 0.50428 | -0.61839 | 0.58825 | -0.59205 | -0.59266 | -0.481 | -0.62083 | 1.0454 | 1.0438 | 0.68172 | 0.89164 | 1.0248 | 0.71414 | 0.55816 | 0.88255 | 0.91601 | -0.50316 | -0.9765 | -0.57646 | -1.1304 | 0.7749 | 0.532
-0.33054 | 1.0743 | 0.67465 | 1.0267 | 0.69237 | 0.84481 | 1.0196 | 0.76872 | 0.98737 | 0.85511 | 0.98427 | 0.83509 | 0.52582 | 0.56681 | -0.45844 | 0.85486 | -0.56157 | 0.0768 | -0.48463 | -0.22918 | 0.16738 | -0.94931 | -0.28019 | 0.49505 | 0.84748 | 0.43447 | -0.62139 | 0.56609 | -0.59256 | -0.59351 | -1.9091 | -0.56742 | 1.042 | 1.0342 | 0.69005 | 0.87247 | 1.0317 | 0.69777 | 0.42836 | 0.86158 | 0.89468 | -0.43694 | -0.92909 | -0.55969 | -1.064 | 0.81229 | 0.3353
-0.31314 | 1.0761 | 0.68673 | 1.0253 | 0.69627 | 0.832 | 1.0251 | 0.76669 | 0.97329 | 0.84297 | 0.97817 | 0.81293 | 0.51287 | 0.55471 | -0.44171 | 0.86622 | -0.55252 | 0.14377 | -0.44643 | -0.19964 | 0.26316 | -1.1489 | -0.22743 | 0.52516 | 0.91772 | 0.4112 | -0.62239 | 0.55871 | -0.59274 | -0.59379 | -2.3851 | -0.54962 | 1.0408 | 1.031 | 0.69282 | 0.86607 | 1.034 | 0.69231 | 0.38529 | 0.85459 | 0.88757 | -0.41485 | -0.91329 | -0.5541 | -1.0419 | 0.82476 | 0.3102
-0.40013 | 1.0671 | 0.62632 | 1.0321 | 0.67673 | 0.89603 | 0.99726 | 0.77684 | 1.0437 | 0.90366 | 1.0087 | 0.92372 | 0.57762 | 0.61522 | -0.52539 | 0.80943 | 1.2125 | -0.19107 | 0.99961 | 0.14251 | -0.21577 | -0.15107 | 0.4681 | -1.059 | -1.2163 | -1.1962 | 1.1971 | -1.2132 | 1.2141 | 1.214 | -0.0049841 | 1.0047 | 1.0465 | 1.016 | 0.67895 | 0.89803 | 0.96348 | 0.88566 | 1.4343 | -0.93533 | -0.82223 | -0.52521 | -0.72892 | -1.377 | 0.2963 | 0.87082 | 0.62011
0.12178 | -1.2768 | -1.0901 | -1.3454 | -0.73631 | -0.83269 | -1.3376 | -1.1631 | -1.4142 | -0.93294 | -1.1269 | -0.83906 | -0.41526 | -0.4471 | 2.3743 | -0.81786 | -0.59777 | -0.19107 | -0.63742 | -0.34737 | -0.21577 | -0.15107 | -0.49125 | 0.37463 | 0.56652 | 0.52755 | -0.61739 | 0.59564 | -0.59187 | -0.59238 | -0.0049841 | -0.63863 | -0.91663 | -1.3162 | -0.73358 | -0.8257 | -1.3028 | -1.1845 | -1.4285 | 0.33769 | 0.2713 | 2.3738 | 0.86062 | 1.2229 | 0.13643 | -0.85506 | 0.71582
0.12178 | -1.2768 | -1.0901 | -1.3454 | -0.73631 | -0.83269 | -1.3376 | -1.1631 | -1.4142 | -0.93294 | -1.1269 | -0.83906 | -0.41526 | -0.4471 | 2.3743 | -0.81786 | 1.2125 | -0.19107 | 0.99961 | 0.14251 | -0.21577 | -0.15107 | 0.4681 | -1.059 | -1.2163 | -1.1962 | 1.1971 | -1.2132 | 1.2141 | 1.214 | -0.0049841 | 1.0047 | -0.91663 | -1.3453 | -0.73358 | -0.8257 | -1.3584 | -1.0294 | -0.65518 | -1.3993 | -1.386 | 2.3738 | 1.124 | 0.42802 | 1.5852 | -0.74668 | 0.8429
-0.31314 | 0.69445 | 0.34709 | 0.64178 | 0.44483 | 0.60791 | 0.6121 | 0.45809 | 0.81017 | 0.59756 | 0.65135 | 0.62812 | 0.4012 | 0.42696 | -0.54161 | 0.4419 | -0.59777 | -0.19107 | -0.63742 | -0.34737 | -0.21577 | -0.15107 | -0.49125 | 0.37463 | 0.56652 | 0.52755 | -0.61739 | 0.59564 | -0.59187 | -0.59238 | -0.0049841 | -0.63863 | 0.73441 | 0.6591 | 0.44712 | 0.61074 | 0.63891 | 0.40673 | 0.40872 | 0.79149 | 0.80761 | -0.54143 | -0.68348 | -0.28006 | -0.93637 | 0.39713 | 0.47105
-0.22616 | 0.32183 | 0.067854 | 0.2515 | 0.21292 | 0.31979 | 0.22695 | 0.13935 | 0.57661 | 0.29146 | 0.29405 | 0.33253 | 0.22478 | 0.2387 | -0.55783 | 0.074378 | -0.59777 | -0.19107 | -0.63742 | -0.34737 | -0.21577 | -0.15107 | -0.49125 | 0.37463 | 0.56652 | 0.52755 | -0.61739 | 0.59564 | -0.59187 | -0.59238 | -0.0049841 | -0.63863 | 0.42232 | 0.27116 | 0.2153 | 0.32345 | 0.25533 | 0.093871 | 0.21582 | 0.69343 | 0.6921 | -0.55764 | -0.37466 | 0.021944 | -0.72023 | 0.031812 | 0.5531
-0.05219 | -0.4234 | -0.49061 | -0.52905 | -0.25089 | -0.25645 | -0.54336 | -0.49815 | 0.10951 | -0.32074 | -0.42057 | -0.25866 | -0.12806 | -0.13782 | -0.59027 | -0.66068 | -0.59777 | -0.19107 | -0.63742 | -0.34737 | -0.21577 | -0.15107 | -0.49125 | 0.37463 | 0.56652 | 0.52755 | -0.61739 | 0.59564 | -0.59187 | -0.59238 | -0.0049841 | -0.63863 | -0.20185 | -0.50472 | -0.24834 | -0.25113 | -0.51182 | -0.53186 | -0.16999 | 0.49732 | 0.46107 | -0.59007 | 0.24298 | 0.62594 | -0.28795 | -0.69882 | 0.62144
0.12178 | -1.1686 | -1.0491 | -1.3096 | -0.71471 | -0.83269 | -1.3137 | -1.1356 | -0.3576 | -0.93294 | -1.1352 | -0.84985 | -0.48091 | -0.51434 | -0.62271 | -1.3957 | -0.59777 | -0.19107 | -0.63742 | -0.34737 | -0.21577 | -0.15107 | -0.49125 | 0.37463 | 0.56652 | 0.52755 | -0.61739 | 0.59564 | -0.59187 | -0.59238 | -0.0049841 | -0.63863 | -0.82602 | -1.2806 | -0.71199 | -0.8257 | -1.279 | -1.1576 | -0.5558 | 0.3012 | 0.23004 | -0.62251 | 0.86062 | 1.2299 | 0.14432 | -1.4294 | 0.65561
0.46971 | -2.6591 | -2.166 | -2.8707 | -1.6423 | -1.9852 | -2.8543 | -2.4106 | -1.2918 | -2.1573 | -2.5644 | -2.0322 | -1.1866 | -1.2674 | -0.68759 | -2.8658 | -0.59777 | -0.19107 | -0.63742 | -0.34737 | -0.21577 | -0.15107 | -0.49125 | 0.37463 | 0.56652 | 0.52755 | -0.61739 | 0.59564 | -0.59187 | -0.59238 | -0.0049841 | -0.63863 | -2.0744 | -2.8324 | -1.6393 | -1.9749 | -2.8133 | -2.409 | -1.3274 | -0.091022 | -0.23201 | -0.68737 | 2.0959 | 2.4379 | 1.0089 | -2.8907 | 0.86399
-0.38273 | 1.0304 | 0.60558 | 0.99196 | 0.65565 | 0.85121 | 0.96219 | 0.74537 | 0.99516 | 0.86633 | 0.971 | 0.87898 | 0.54407 | 0.58205 | -0.52703 | 0.77763 | -0.58872 | -0.19107 | -0.62923 | -0.34492 | -0.21577 | -0.15107 | -0.48645 | 0.36746 | 0.5576 | 0.51893 | -0.60831 | 0.5866 | -0.58284 | -0.58335 | -0.0049841 | -0.63042 | 1.0158 | 1.007 | 0.65787 | 0.85334 | 0.98727 | 0.68953 | 0.56555 | 0.86007 | 0.8927 | -0.52686 | -0.95332 | -0.5542 | -1.1126 | 0.73137 | 0.2492
-0.22616 | 0.70046 | 0.41889 | 0.63115 | 0.46591 | 0.44784 | 0.64663 | 0.46215 | 0.55808 | 0.53034 | 0.63203 | 0.47632 | 0.24205 | 0.28352 | -0.54185 | 0.49142 | -0.50726 | -0.19107 | -0.55556 | -0.32288 | -0.21577 | -0.15107 | -0.44328 | 0.30295 | 0.47738 | 0.44136 | -0.52666 | 0.5052 | -0.50157 | -0.50206 | -0.0049841 | -0.55647 | 0.73944 | 0.647 | 0.4682 | 0.45113 | 0.67037 | 0.41889 | 0.24044 | 0.59726 | 0.62107 | -0.54167 | -0.60249 | -0.30347 | -0.75293 | 0.45177 | 0.34958
0.12178 | -0.032754 | 0.0040291 | -0.17066 | 0.044261 | -0.44853 | -0.054614 | -0.16722 | -0.41321 | -0.21631 | -0.12123 | -0.41848 | -0.42909 | -0.37987 | -0.57477 | -0.14459 | -0.23571 | -0.19107 | -0.31001 | -0.24939 | -0.21577 | -0.15107 | -0.29938 | 0.087906 | 0.20996 | 0.1828 | -0.25449 | 0.23387 | -0.23068 | -0.23111 | -0.0049841 | -0.30997 | 0.12534 | -0.15448 | 0.046703 | -0.44265 | -0.036583 | -0.17504 | -0.44588 | -0.067852 | -0.060305 | -0.57459 | 0.1903 | 0.21396 | 0.11867 | -0.16417 | 0.52041
0.46971 | -0.76597 | -0.41083 | -0.97247 | -0.37739 | -1.3449 | -0.75586 | -0.79659 | -1.3845 | -0.96296 | -0.8745 | -1.3133 | -1.1002 | -1.0433 | -0.6077 | -0.78061 | -0.14519 | -0.19107 | -0.22816 | -0.2249 | -0.21577 | -0.15107 | -0.25141 | 0.016225 | 0.12082 | 0.096611 | -0.16377 | 0.14343 | -0.14038 | -0.14079 | -0.0049841 | -0.22781 | -0.48877 | -0.95283 | -0.37479 | -1.3364 | -0.73758 | -0.78566 | -1.2146 | -0.51897 | -0.54178 | -0.6075 | 0.95675 | 0.81088 | 0.84539 | -0.79094 | 0.58646
-0.31314 | 0.68093 | 0.34139 | 0.63786 | 0.44226 | 0.60791 | 0.60546 | 0.45555 | 0.6313 | 0.60018 | 0.65027 | 0.62992 | 0.4063 | 0.43368 | -0.2453 | 0.52459 | -0.59777 | -0.19107 | -0.63742 | -0.34737 | -0.21577 | -0.15107 | -0.49125 | 0.37463 | 0.56652 | 0.52755 | -0.61739 | 0.59564 | -0.59187 | -0.59238 | -0.0049841 | -0.63863 | 0.72308 | 0.65521 | 0.44455 | 0.61074 | 0.63229 | 0.40424 | 0.26098 | 0.79432 | 0.81173 | -0.2452 | -0.68612 | -0.27914 | -0.93768 | 0.47931 | 0.44
-0.22616 | 0.29479 | 0.056457 | 0.24368 | 0.20778 | 0.31979 | 0.21367 | 0.13427 | 0.21887 | 0.29669 | 0.29189 | 0.33613 | 0.23498 | 0.25215 | 0.034778 | 0.23974 | -0.59777 | -0.19107 | -0.63742 | -0.34737 | -0.21577 | -0.15107 | -0.49125 | 0.37463 | 0.56652 | 0.52755 | -0.61739 | 0.59564 | -0.59187 | -0.59238 | -0.0049841 | -0.63863 | 0.39967 | 0.26338 | 0.21016 | 0.32345 | 0.24211 | 0.088889 | -0.079663 | 0.6991 | 0.70035 | 0.03481 | -0.37993 | 0.023769 | -0.72286 | 0.19618 | 0.51
-0.13917 | -0.091352 | -0.22848 | -0.15051 | -0.0267 | 0.031667 | -0.17813 | -0.18701 | -0.19356 | -0.0068036 | -0.0665 | 0.04233 | 0.063651 | 0.070609 | 0.31486 | -0.045102 | -0.59777 | -0.19107 | -0.63742 | -0.34737 | -0.21577 | -0.15107 | -0.49125 | 0.37463 | 0.56652 | 0.52755 | -0.61739 | 0.59564 | -0.59187 | -0.59238 | -0.0049841 | -0.63863 | 0.076259 | -0.12844 | -0.024231 | 0.036161 | -0.14808 | -0.22647 | -0.42031 | 0.60388 | 0.58896 | 0.31482 | -0.073745 | 0.32668 | -0.50804 | -0.086949 | 0.56
-0.40013 | 1.0671 | 0.62632 | 1.0321 | 0.67673 | 0.89603 | 0.99726 | 0.77684 | 1.0437 | 0.90366 | 1.0087 | 0.92372 | 0.57762 | 0.61522 | -0.52539 | 0.80943 | 1.3936 | -0.19107 | 1.1633 | 0.1915 | -0.21577 | -0.15107 | 0.56404 | -1.2023 | -1.3945 | -1.3686 | 1.3786 | -1.3941 | 1.3947 | 1.3946 | -0.0049841 | 1.169 | 1.0465 | 1.0129 | 0.67895 | 0.89803 | 0.95759 | 0.90237 | 1.5202 | -1.0863 | -0.97118 | -0.52521 | -0.70258 | -1.4565 | 0.44118 | 0.88165 | 0.66544
-0.05219 | -0.49552 | -0.51797 | -0.55295 | -0.26529 | -0.25645 | -0.5593 | -0.51642 | -0.59486 | -0.32074 | -0.41504 | -0.25147 | -0.084298 | -0.092997 | 1.4078 | -0.27543 | 1.3936 | -0.19107 | 1.1633 | 0.1915 | -0.21577 | -0.15107 | 0.56404 | -1.2023 | -1.3945 | -1.3686 | 1.3786 | -1.3941 | 1.3947 | 1.3946 | -0.0049841 | 1.169 | -0.26225 | -0.56117 | -0.26274 | -0.25113 | -0.5901 | -0.37505 | 0.12317 | -1.3908 | -1.3421 | 1.4074 | 0.5327 | -0.25314 | 1.3005 | -0.19668 | 0.66544
0.29575 | -2.0581 | -1.6623 | -2.1379 | -1.2073 | -1.4089 | -2.1159 | -1.8097 | -2.2335 | -1.5451 | -1.8387 | -1.4267 | -0.74622 | -0.80121 | 3.3409 | -1.3603 | 1.3936 | -0.19107 | 1.1633 | 0.1915 | -0.21577 | -0.15107 | 0.56404 | -1.2023 | -1.3945 | -1.3686 | 1.3786 | -1.3941 | 1.3947 | 1.3946 | -0.0049841 | 1.169 | -1.571 | -2.1353 | -1.2044 | -1.4003 | -2.1378 | -1.6525 | -1.2739 | -1.6952 | -1.7129 | 3.3401 | 1.768 | 0.95019 | 2.1598 | -1.275 | 0.69639
0.64368 | -3.6207 | -2.8065 | -3.7229 | -2.1493 | -2.5614 | -3.6724 | -3.1029 | -3.872 | -2.7695 | -3.2624 | -2.6018 | -1.4081 | -1.5094 | 5.2741 | -2.4452 | 1.3936 | -0.19107 | 1.1633 | 0.1915 | -0.21577 | -0.15107 | 0.56404 | -1.2023 | -1.3945 | -1.3686 | 1.3786 | -1.3941 | 1.3947 | 1.3946 | -0.0049841 | 1.169 | -2.8797 | -3.7094 | -2.1461 | -2.5494 | -3.6855 | -2.9299 | -2.6709 | -1.9996 | -2.0838 | 5.2727 | 3.0033 | 2.1535 | 3.0191 | -2.3533 | 0.60045
-0.31314 | 0.67642 | 0.34025 | 0.6358 | 0.44123 | 0.60791 | 0.60812 | 0.45352 | 0.63408 | 0.59756 | 0.65273 | 0.62992 | 0.41214 | 0.43816 | -0.042101 | 0.53822 | -0.59777 | -0.19107 | -0.63742 | -0.34737 | -0.21577 | -0.15107 | -0.49125 | 0.37463 | 0.56652 | 0.52755 | -0.61739 | 0.59564 | -0.59187 | -0.59238 | -0.0049841 | -0.63863 | 0.71931 | 0.65316 | 0.44353 | 0.61074 | 0.63494 | 0.40225 | 0.26328 | 0.79757 | 0.81448 | -0.042049 | -0.68348 | -0.28122 | -0.93768 | 0.49286 | 0.3811
-0.22616 | 0.28577 | 0.054177 | 0.23955 | 0.20572 | 0.31979 | 0.21898 | 0.13021 | 0.22443 | 0.29146 | 0.29681 | 0.33613 | 0.24666 | 0.26111 | 0.44119 | 0.267 | -0.59777 | -0.19107 | -0.63742 | -0.34737 | -0.21577 | -0.15107 | -0.49125 | 0.37463 | 0.56652 | 0.52755 | -0.61739 | 0.59564 | -0.59187 | -0.59238 | -0.0049841 | -0.63863 | 0.39212 | 0.25928 | 0.20811 | 0.32345 | 0.2474 | 0.084904 | -0.07507 | 0.70559 | 0.70585 | 0.44111 | -0.37466 | 0.019608 | -0.72286 | 0.22327 | 0.53787
-0.13917 | -0.10487 | -0.2319 | -0.1567 | -0.029785 | 0.031667 | -0.17016 | -0.19311 | -0.18522 | -0.014636 | -0.059116 | 0.04233 | 0.081183 | 0.084057 | 0.92447 | -0.0042156 | -0.59777 | -0.19107 | -0.63742 | -0.34737 | -0.21577 | -0.15107 | -0.49125 | 0.37463 | 0.56652 | 0.52755 | -0.61739 | 0.59564 | -0.59187 | -0.59238 | -0.0049841 | -0.63863 | 0.064933 | -0.13459 | -0.027315 | 0.036161 | -0.14015 | -0.23244 | -0.41342 | 0.61362 | 0.59721 | 0.92428 | -0.065843 | 0.32044 | -0.50804 | -0.046308 | 0.50631
-0.05219 | -0.49552 | -0.51797 | -0.55295 | -0.26529 | -0.25645 | -0.5593 | -0.51642 | -0.59486 | -0.32074 | -0.41504 | -0.25147 | -0.084298 | -0.092997 | 1.4078 | -0.27543 | -0.59777 | -0.19107 | -0.63742 | -0.34737 | -0.21577 | -0.15107 | -0.49125 | 0.37463 | 0.56652 | 0.52755 | -0.61739 | 0.59564 | -0.59187 | -0.59238 | -0.0049841 | -0.63863 | -0.26225 | -0.52847 | -0.26274 | -0.25113 | -0.52769 | -0.54979 | -0.75176 | 0.52164 | 0.48857 | 1.4074 | 0.24298 | 0.62127 | -0.29321 | -0.31589 | 0.50183
-0.31314 | 0.66591 | 0.32771 | 0.63381 | 0.43866 | 0.60791 | 0.58156 | 0.44946 | 0.65447 | 0.65761 | 0.68696 | 0.66696 | 0.46814 | 0.48523 | -0.29835 | 0.3435 | -0.59777 | -0.19107 | -0.63742 | -0.34737 | -0.21577 | -0.15107 | -0.49125 | 0.37463 | 0.56652 | 0.52755 | -0.61739 | 0.59564 | -0.59187 | -0.59238 | -0.0049841 | -0.63863 | 0.7105 | 0.65118 | 0.44096 | 0.61074 | 0.60849 | 0.39827 | 0.28012 | 0.82869 | 0.84336 | -0.29824 | -0.74406 | -0.31015 | -0.96477 | 0.29932 | 0.43867
-0.22616 | 0.26474 | 0.029103 | 0.23557 | 0.20058 | 0.31979 | 0.16585 | 0.12209 | 0.26521 | 0.41156 | 0.36525 | 0.4102 | 0.35865 | 0.35524 | -0.071319 | -0.12242 | -0.59777 | -0.19107 | -0.63742 | -0.34737 | -0.21577 | -0.15107 | -0.49125 | 0.37463 | 0.56652 | 0.52755 | -0.61739 | 0.59564 | -0.59187 | -0.59238 | -0.0049841 | -0.63863 | 0.3745 | 0.25533 | 0.20296 | 0.32345 | 0.19449 | 0.076933 | -0.041389 | 0.76784 | 0.7636 | -0.07126 | -0.49582 | -0.03824 | -0.77703 | -0.1638 | 0.54968
-0.13917 | -0.13643 | -0.26951 | -0.16267 | -0.037498 | 0.031667 | -0.24985 | -0.20529 | -0.12405 | 0.1655 | 0.043548 | 0.15345 | 0.24916 | 0.22525 | 0.15571 | -0.58835 | -0.59777 | -0.19107 | -0.63742 | -0.34737 | -0.21577 | -0.15107 | -0.49125 | 0.37463 | 0.56652 | 0.52755 | -0.61739 | 0.59564 | -0.59187 | -0.59238 | -0.0049841 | -0.63863 | 0.038506 | -0.14053 | -0.035026 | 0.036161 | -0.21951 | -0.2444 | -0.36289 | 0.70698 | 0.68384 | 0.15572 | -0.24758 | 0.23367 | -0.58929 | -0.62693 | 0.49647
-0.05219 | -0.53759 | -0.56812 | -0.56091 | -0.27558 | -0.25645 | -0.66555 | -0.53266 | -0.51331 | -0.080555 | -0.27816 | -0.10331 | 0.13968 | 0.095262 | 0.38275 | -1.0543 | -0.59777 | -0.19107 | -0.63742 | -0.34737 | -0.21577 | -0.15107 | -0.49125 | 0.37463 | 0.56652 | 0.52755 | -0.61739 | 0.59564 | -0.59187 | -0.59238 | -0.0049841 | -0.63863 | -0.29749 | -0.53639 | -0.27302 | -0.25113 | -0.63351 | -0.56573 | -0.6844 | 0.64613 | 0.60409 | 0.38269 | 0.00066204 | 0.50557 | -0.40155 | -1.0901 | 0.5912
0.12178 | -1.3399 | -1.1653 | -1.3574 | -0.75173 | -0.83269 | -1.497 | -1.1874 | -1.2918 | -0.57266 | -0.92156 | -0.61682 | -0.079298 | -0.16471 | 0.83682 | -1.9861 | -0.59777 | -0.19107 | -0.63742 | -0.34737 | -0.21577 | -0.15107 | -0.49125 | 0.37463 | 0.56652 | 0.52755 | -0.61739 | 0.59564 | -0.59187 | -0.59238 | -0.0049841 | -0.63863 | -0.96948 | -1.3281 | -0.749 | -0.8257 | -1.4615 | -1.2084 | -1.3274 | 0.52442 | 0.44457 | 0.83664 | 0.49714 | 1.0494 | -0.026064 | -2.0163 | 0.84535
0.29575 | -2.1423 | -1.7626 | -2.1539 | -1.2279 | -1.4089 | -2.3284 | -1.8422 | -2.0703 | -1.0648 | -1.565 | -1.1303 | -0.29827 | -0.42469 | 1.2909 | -2.918 | -0.59777 | -0.19107 | -0.63742 | -0.34737 | -0.21577 | -0.15107 | -0.49125 | 0.37463 | 0.56652 | 0.52755 | -0.61739 | 0.59564 | -0.59187 | -0.59238 | -0.0049841 | -0.63863 | -1.6415 | -2.1198 | -1.225 | -1.4003 | -2.2895 | -1.8511 | -1.9704 | 0.40272 | 0.28505 | 1.2906 | 0.99363 | 1.5932 | 0.34942 | -2.9425 | 0.69762
-0.40013 | 1.0671 | 0.62632 | 1.0321 | 0.67673 | 0.89603 | 0.99726 | 0.77684 | 1.0437 | 0.90366 | 1.0087 | 0.92372 | 0.57762 | 0.61522 | -0.52539 | 0.80943 | 1.2125 | -0.19107 | 0.99961 | 0.14251 | -0.21577 | -0.15107 | 0.4681 | -1.059 | -1.2163 | -1.1962 | 1.1971 | -1.2132 | 1.2141 | 1.214 | -0.0049841 | 1.0047 | 1.0465 | 1.016 | 0.67895 | 0.89803 | 0.96348 | 0.88566 | 1.4343 | -0.93533 | -0.82223 | -0.52521 | -0.72892 | -1.377 | 0.2963 | 0.87082 | 0.6906
-0.31314 | 0.66591 | 0.32771 | 0.63381 | 0.43866 | 0.60791 | 0.58156 | 0.44946 | 0.65447 | 0.65761 | 0.68696 | 0.66696 | 0.46814 | 0.48523 | -0.29835 | 0.3435 | -0.56754 | 1.1622 | 0.087962 | 0.99157 | 0.99995 | 1.182 | 0.72956 | 1.0977 | 0.63154 | 0.81829 | -0.43776 | 0.57676 | -0.58221 | -0.57956 | -0.30247 | 0.071226 | 0.65736 | 0.56746 | 0.42675 | 0.56853 | 0.5342 | 0.31615 | 0.25097 | 0.81715 | 0.82915 | -0.29488 | -0.78849 | -0.38884 | -0.94964 | 0.34613 | 0.312
-0.22616 | 0.26474 | 0.029103 | 0.23557 | 0.20058 | 0.31979 | 0.16585 | 0.12209 | 0.26521 | 0.41156 | 0.36525 | 0.4102 | 0.35865 | 0.35524 | -0.071319 | -0.12242 | -0.5374 | 2.5113 | 0.81117 | 2.3265 | 2.212 | 2.5111 | 1.9467 | 1.8185 | 0.69637 | 1.1082 | -0.25866 | 0.55793 | -0.57257 | -0.56678 | -0.59907 | 0.77896 | 0.26899 | 0.09022 | 0.17488 | 0.24004 | 0.047951 | -0.084737 | -0.098863 | 0.74493 | 0.73542 | -0.064468 | -0.58454 | -0.19539 | -0.74683 | -0.070315 | 0.575
0.12178 | -1.3399 | -1.1653 | -1.3574 | -0.75173 | -0.83269 | -1.497 | -1.1874 | -1.2918 | -0.57266 | -0.92156 | -0.61682 | -0.079298 | -0.16471 | 0.83682 | -1.9861 | -0.41674 | 7.9121 | 3.7062 | 7.6703 | 7.064 | 7.8313 | 6.819 | 4.7041 | 0.95587 | 2.2685 | 0.45824 | 0.48258 | -0.53399 | -0.51561 | -1.7863 | 3.612 | -1.2785 | -1.7983 | -0.82975 | -1.0654 | -1.8795 | -1.6659 | -1.4911 | 0.45747 | 0.36253 | 0.85801 | 0.23112 | 0.57816 | 0.064494 | -1.736 | 0.681
-0.22616 | 0.70046 | 0.41889 | 0.63115 | 0.46591 | 0.44784 | 0.64663 | 0.46215 | 0.55808 | 0.53034 | 0.63203 | 0.47632 | 0.24205 | 0.28352 | -0.54185 | 0.49142 | -0.59777 | -0.19107 | -0.63742 | -0.34737 | -0.21577 | -0.15107 | -0.49125 | 0.37463 | 0.56652 | 0.52755 | -0.61739 | 0.59564 | -0.59187 | -0.59238 | -0.0049841 | -0.63863 | 0.73944 | 0.64854 | 0.4682 | 0.45113 | 0.6733 | 0.41072 | 0.20051 | 0.70303 | 0.7196 | -0.54167 | -0.61566 | -0.26372 | -0.82537 | 0.44635 | 0.44567
-0.05219 | 0.33385 | 0.21146 | 0.23025 | 0.25509 | -0.00034609 | 0.29601 | 0.14747 | 0.072433 | 0.15702 | 0.2554 | 0.028917 | -0.093521 | -0.048173 | -0.55831 | 0.17341 | -0.59777 | -0.19107 | -0.63742 | -0.34737 | -0.21577 | -0.15107 | -0.49125 | 0.37463 | 0.56652 | 0.52755 | -0.61739 | 0.59564 | -0.59187 | -0.59238 | -0.0049841 | -0.63863 | 0.43239 | 0.25003 | 0.25745 | 0.0042405 | 0.32411 | 0.10184 | -0.20061 | 0.51652 | 0.51608 | -0.55813 | -0.23902 | 0.054609 | -0.49823 | 0.13025 | 0.46285
0.12178 | -0.032754 | 0.0040291 | -0.17066 | 0.044261 | -0.44853 | -0.054614 | -0.16722 | -0.41321 | -0.21631 | -0.12123 | -0.41848 | -0.42909 | -0.37987 | -0.57477 | -0.14459 | -0.59777 | -0.19107 | -0.63742 | -0.34737 | -0.21577 | -0.15107 | -0.49125 | 0.37463 | 0.56652 | 0.52755 | -0.61739 | 0.59564 | -0.59187 | -0.59238 | -0.0049841 | -0.63863 | 0.12534 | -0.14847 | 0.046703 | -0.44265 | -0.025075 | -0.20704 | -0.60173 | 0.33 | 0.31255 | -0.57459 | 0.13762 | 0.37294 | -0.17109 | -0.18584 | 0.50012
0.29575 | -0.39936 | -0.2034 | -0.57156 | -0.16656 | -0.89672 | -0.40524 | -0.48191 | -0.89886 | -0.58963 | -0.49786 | -0.86588 | -0.76467 | -0.71156 | -0.59124 | -0.4626 | -0.59777 | -0.19107 | -0.63742 | -0.34737 | -0.21577 | -0.15107 | -0.49125 | 0.37463 | 0.56652 | 0.52755 | -0.61739 | 0.59564 | -0.59187 | -0.59238 | -0.0049841 | -0.63863 | -0.18172 | -0.54697 | -0.16404 | -0.88955 | -0.37426 | -0.51591 | -1.0028 | 0.14349 | 0.10903 | -0.59104 | 0.51426 | 0.69127 | 0.15605 | -0.50194 | 0.55948
0.46971 | -0.76597 | -0.41083 | -0.97247 | -0.37739 | -1.3449 | -0.75586 | -0.79659 | -1.3845 | -0.96296 | -0.8745 | -1.3133 | -1.1002 | -1.0433 | -0.6077 | -0.78061 | -0.59777 | -0.19107 | -0.63742 | -0.34737 | -0.21577 | -0.15107 | -0.49125 | 0.37463 | 0.56652 | 0.52755 | -0.61739 | 0.59564 | -0.59187 | -0.59238 | -0.0049841 | -0.63863 | -0.48877 | -0.94548 | -0.37479 | -1.3364 | -0.72345 | -0.82479 | -1.404 | -0.043024 | -0.094495 | -0.6075 | 0.89091 | 1.0096 | 0.48319 | -0.81803 | 0.65097
-0.29575 | 0.58567 | 0.26799 | 0.55416 | 0.39104 | 0.55028 | 0.49841 | 0.38399 | 0.57661 | 0.6084 | 0.62262 | 0.61561 | 0.44624 | 0.45923 | -0.25295 | 0.25032 | -0.54346 | 1.1198 | 0.0075732 | 1.1745 | 3.8699 | 1.0463 | 1.1435 | 0.55526 | 0.50961 | 0.83265 | -0.45441 | 0.54476 | -0.59237 | -0.5917 | 7.797 | 0.28818 | 0.59187 | 0.47707 | 0.34577 | 0.51543 | 0.42649 | 0.31349 | 0.24131 | 0.81711 | 0.82666 | -0.34073 | -0.74103 | -0.32716 | -0.88647 | 0.26782 | 0.54
-0.22616 | 0.29479 | 0.056457 | 0.24368 | 0.20778 | 0.31979 | 0.21367 | 0.13427 | 0.21887 | 0.29669 | 0.29189 | 0.33613 | 0.23498 | 0.25215 | 0.034778 | 0.23974 | -0.59777 | -0.19107 | -0.63742 | -0.34737 | -0.21577 | -0.15107 | -0.49125 | 0.37463 | 0.56652 | 0.52755 | -0.61739 | 0.59564 | -0.59187 | -0.59238 | -0.0049841 | -0.63863 | 0.39967 | 0.26338 | 0.21016 | 0.32345 | 0.24211 | 0.088889 | -0.079663 | 0.6991 | 0.70035 | 0.03481 | -0.37993 | 0.023769 | -0.72286 | 0.19618 | 0.44404
-0.05219 | -0.47749 | -0.51341 | -0.5447 | -0.26118 | -0.25645 | -0.56993 | -0.5083 | -0.60599 | -0.31029 | -0.42489 | -0.25147 | -0.10767 | -0.11093 | 0.59494 | -0.32995 | -0.59777 | -0.19107 | -0.63742 | -0.34737 | -0.21577 | -0.15107 | -0.49125 | 0.37463 | 0.56652 | 0.52755 | -0.61739 | 0.59564 | -0.59187 | -0.59238 | -0.0049841 | -0.63863 | -0.24715 | -0.52027 | -0.25862 | -0.25113 | -0.53827 | -0.54182 | -0.76095 | 0.50865 | 0.47757 | 0.59483 | 0.23244 | 0.62959 | -0.29321 | -0.37008 | 0.55574
0.12178 | -1.2498 | -1.0833 | -1.3331 | -0.73013 | -0.83269 | -1.3535 | -1.1509 | -1.4308 | -0.91727 | -1.1417 | -0.83906 | -0.45032 | -0.474 | 1.1551 | -0.89964 | -0.59777 | -0.19107 | -0.63742 | -0.34737 | -0.21577 | -0.15107 | -0.49125 | 0.37463 | 0.56652 | 0.52755 | -0.61739 | 0.59564 | -0.59187 | -0.59238 | -0.0049841 | -0.63863 | -0.89398 | -1.3039 | -0.72741 | -0.8257 | -1.3187 | -1.1725 | -1.4422 | 0.31821 | 0.2548 | 1.1549 | 0.84481 | 1.2354 | 0.13643 | -0.93634 | 0.59499
-0.22616 | 0.29479 | 0.056457 | 0.24368 | 0.20778 | 0.31979 | 0.21367 | 0.13427 | 0.21887 | 0.29669 | 0.29189 | 0.33613 | 0.23498 | 0.25215 | 0.034778 | 0.23974 | 0.30739 | -0.19107 | 0.1811 | -0.10243 | -0.21577 | -0.15107 | -0.011575 | -0.34218 | -0.32487 | -0.33433 | 0.28986 | -0.30878 | 0.31112 | 0.3108 | -0.0049841 | 0.18301 | 0.39967 | 0.2482 | 0.21016 | 0.32345 | 0.21315 | 0.16988 | 0.32084 | -0.27583 | -0.21938 | 0.03481 | -0.24824 | -0.37369 | 0.0015452 | 0.25037 | 0.58445
-0.22616 | 0.29479 | 0.056457 | 0.24368 | 0.20778 | 0.31979 | 0.21367 | 0.13427 | 0.21887 | 0.29669 | 0.29189 | 0.33613 | 0.23498 | 0.25215 | 0.034778 | 0.23974 | 0.75997 | -0.19107 | 0.59036 | 0.020042 | -0.21577 | -0.15107 | 0.22826 | -0.70058 | -0.77056 | -0.76526 | 0.74348 | -0.76099 | 0.76262 | 0.76239 | -0.0049841 | 0.59384 | 0.39967 | 0.24061 | 0.21016 | 0.32345 | 0.19869 | 0.21054 | 0.52545 | -0.70263 | -0.63105 | 0.03481 | -0.18239 | -0.57242 | 0.36375 | 0.27746 | 0.61028
-0.22616 | 0.29479 | 0.056457 | 0.24368 | 0.20778 | 0.31979 | 0.21367 | 0.13427 | 0.21887 | 0.29669 | 0.29189 | 0.33613 | 0.23498 | 0.25215 | 0.034778 | 0.23974 | 1.2125 | -0.19107 | 0.99961 | 0.14251 | -0.21577 | -0.15107 | 0.4681 | -1.059 | -1.2163 | -1.1962 | 1.1971 | -1.2132 | 1.2141 | 1.214 | -0.0049841 | 1.0047 | 0.39967 | 0.23302 | 0.21016 | 0.32345 | 0.18424 | 0.25133 | 0.73306 | -1.0954 | -1.0149 | 0.03481 | -0.11654 | -0.77115 | 0.72595 | 0.30456 | 0.70353
-0.22616 | 0.29479 | 0.056457 | 0.24368 | 0.20778 | 0.31979 | 0.21367 | 0.13427 | 0.21887 | 0.29669 | 0.29189 | 0.33613 | 0.23498 | 0.25215 | 0.034778 | 0.23974 | 1.6651 | -0.19107 | 1.4089 | 0.26498 | -0.21577 | -0.15107 | 0.70794 | -1.4174 | -1.6619 | -1.6271 | 1.6507 | -1.6654 | 1.6656 | 1.6656 | -0.0049841 | 1.4155 | 0.39967 | 0.22544 | 0.21016 | 0.32345 | 0.1698 | 0.29223 | 0.94372 | -1.4581 | -1.3737 | 0.03481 | -0.050698 | -0.96988 | 1.0882 | 0.33165 | 0.74815